## 总览
特征库发布报告20220624
平台版本 | LinSec-V3200
CPU型号 | Intel(R) Celeron(R) CPU G3900 @ 2.80GHz
内存大小 | 8G
IPS 版本 | IPS-20220624-1.1.0.97
结论 | 通过

## IPS特征库
IPS特征库测试项 | 结论
升级过程不会断网 | 满足
升级记录中版本号正确 | 满足
升级记录中特征数正确 | 满足
特征库版本信息中版本号正确 | 满足
特征库版本信息中特征数正确 | 满足
特征库版本信息中版本日期正确 | 满足
每条特征的描述信息与发布信息一致 | 满足
不需重启设备，特征能够生效 | 满足
根据最新特征产生报表，报表能够正常显示 | 满足
完成以上步骤后重启设备，验证重启之后设备没有异常且特征能够生效 | 通过
新增规则对应的规则描述存在 | 满足
新增规则对应的规则描述有中文 | 满足
新增规则对应的规则描述合理 | 满足
新增规则的描述信息校验 | 通过
在工业墙上测试验证以上全部内容 | 通过
特征库加载前后内存前后变化不超过10M | 工业墙10M，下一代墙10M
规则抽检ID：1001916，1001917 | 触发规则46937
发布说明文档和更新公告文档检查 | 通过
特征库有重大改动时，测试开启应用识别前后的新建和吞吐变化 | 不涉及

## 测试仪攻击测试统计
版本IPS-20190614-1.1.0.31 | 墙上没有配置任何策略 （一般检查） | 墙上没有配置任何策略 （严格检查） | 默认level5入侵防御 （严格检查） | 复制level5（将所有特征的策略变成阻断）入侵防御 （严格检查）
total blocked | 145 | 153 | 2003 | 2296
total allowed | 8152 | 8145 | 6294 | 6002
total skipped | 38 | 38 | 38 | 38
total errord | 1 |  | 1
版本IPS-20190628-1.1.0.32 | 默认level5入侵防御 （一般检查） | 复制level5（将所有特征的策略变成阻断）入侵防御 （一般检查，新包）
total blocked | 2028 | 2496
total allowed | 6270 | 5802
total skipped | 38 | 38
total errord
BPS自环
total blocked | 1
total allowed | 8297
total skipped | 38
total errord
版本IPS-20190726-1.1.0.34 | 复制level5（将所有特征的策略变成阻断）入侵防御 （一般检查）
total blocked | 2527
total allowed | 5959
total skipped | 52
total errord | 6
版本IPS-20190726-1.1.0.35 | 复制level5（将所有特征的策略变成阻断）入侵防御 （一般检查）
total blocked | 2534
total allowed | 5952
total skipped | 52
total errord | 6
版本IPS-20190816-1.1.0.36 | 复制level5（将所有特征的策略变成阻断）入侵防御 （一般检查）
total blocked | 2547
total allowed | 5939
total skipped | 52
total errord | 6
版本IPS-20190906-1.1.0.37 | 复制level5（将所有特征的策略变成阻断）入侵防御 （一般检查） | 版本IPS-20190906-1.1.0.37 | 复制level5（将所有特征的策略变成阻断）入侵防御 （一般检查）（注：使用LinSec版本测试）
total blocked | 2552 | total blocked | 2627
total allowed | 5934 | total allowed | 5859
total skipped | 52 | total skipped | 52
total errord | 6 | total errord | 6
版本IPS-20191011-1.1.0.39 | 复制level5（将所有特征的策略变成阻断）入侵防御 （一般检查） | 版本IPS-20191011-1.1.0.39 | 复制level5（将所有特征的策略变成阻断）入侵防御 （一般检查）
total blocked | 2613 | total blocked | 2614
total allowed | 5873 | total allowed | 5872
total skipped | 52 | total skipped | 52
total errord | 6 | total errord | 6
版本IPS-20191025-1.1.0.40 | 复制level5（将所有特征的策略变成阻断）入侵防御 （一般检查）
total blocked | 2254
total allowed | 6232
total skipped | 52
total errord | 6
版本IPS-20191108-1.1.0.41 | 复制level5（将所有特征的策略变成阻断）入侵防御 （一般检查）
total blocked | 2611
total allowed | 5875
total skipped | 52
total errord | 6
版本IPS-20191108-1.1.0.42 | 复制level5（将所有特征的策略变成阻断）入侵防御 （一般检查）2.2.13版本 | 版本IPS-20191108-1.1.0.42 | 复制level5（将所有特征的策略变成阻断）入侵防御 （一般检查）(重启之后)
total blocked | 2590 | total blocked | 2594
total allowed | 5896 | total allowed | 5892
total skipped | 52 | total skipped | 52
total errord | 6 | total errord | 6
版本IPS-20191108-1.1.0.42 | 复制level5（将所有特征的策略变成阻断）入侵防御 （一般检查）2.2.15版本 | 版本IPS-20191108-1.1.0.42 | 复制level5（将所有特征的策略变成阻断）入侵防御 （一般检查）(重启之后)
total blocked | 2096 | total blocked | 2563
total allowed | 6390 | total allowed | 5922
total skipped | 52 | total skipped | 52
total errord | 6 | total errord | 6
版本IPS-20191108-1.1.0.43 | 复制ics_idsset（将所有特征的策略变成阻断）入侵防御 （一般检查）2.2.18版本 | 版本IPS-20191108-1.1.0.43 | 复制ics_idsset（将所有特征的策略变成阻断）入侵防御 （一般检查）2.2.18版本(重启之后)
total blocked | 2635 | total blocked | 2630
total allowed | 5929 | total allowed | 5934
total skipped | 54 | total skipped | 54
total errord | 7 | total errord | 7
版本IPS-20200103-1.1.0.44 | 复制ics_idsset（将所有特征的策略变成阻断）入侵防御 （一般检查）2.2.20版本 | 版本IPS-20200103-1.1.0.44 | 复制ics_idsset（将所有特征的策略变成阻断）入侵防御 （一般检查）2.2.20版本(重启之后)
total blocked | 2602 | total blocked | 2618
total allowed | 5962 | total allowed | 5946
total skipped | 54 | total skipped | 54
total errord | 7 | total errord | 7
版本IPS-20200117-1.1.0.45 | 复制ics_idsset（将所有特征的策略变成阻断）入侵防御 （一般检查）3.0.01版本 | 版本IPS-20200117-1.1.0.45 | 复制ics_idsset（将所有特征的策略变成阻断）入侵防御 （一般检查）3.0.01版本
total blocked | 2586 | total blocked | 2575
total allowed | 5978 | total allowed | 5989
total skipped | 54 | total skipped | 54
total errord | 7 | total errord | 7
版本IPS-20200214-1.1.0.46 | 复制ics_idsset（将所有特征的策略变成阻断）入侵防御 （一般检查）3.0.02版本
total blocked | 2657
total allowed | 5904
total skipped | 54
total errord | 10
版本IPS-20200228-1.1.0.47 | 复制ics_idsset（将所有特征的策略变成阻断）入侵防御 （一般检查）3.0.02版本
total blocked | 2661
total allowed | 5900
total skipped | 54
total errord | 10
版本IPS-20200313-1.1.0.48 | 复制ics_idsset（将所有特征的策略变成阻断）入侵防御 （一般检查）3.0.03版本
total blocked | 3020
total allowed | 5541
total skipped | 54
total errord | 10
版本IPS-20200327-1.1.0.49 | 复制ics_idsset（将所有特征的策略变成阻断）入侵防御 （一般检查）3.0.03版本
total blocked | 2643
total allowed | 5918
total skipped | 54
total errord | 10
版本IPS-20200410-1.1.0.50 | 复制ics_idsset（将所有特征的策略变成阻断）入侵防御 （一般检查）3.0.03版本
total blocked | 2679
total allowed | 5882
total skipped | 54
total errord | 10
版本IPS-20200424-1.1.0.51 | 复制ics_idsset（将所有特征的策略变成阻断）入侵防御_传统墙 （一般检查）3.1.2版本 | 版本IPS-20200424-1.1.0.51 | 复制ics_idsset（将所有特征的策略变成阻断）入侵防御_工业墙 （一般检查）3.1.2版本
total blocked | 2641 | total blocked | 2663
total allowed | 5920 | total allowed | 5898
total skipped | 54 | total skipped | 54
total errord | 10 | total errord | 10
版本IPS-20200508-1.1.0.52 | 复制ics_idsset（将所有特征的策略变成阻断）入侵防御_传统墙 （一般检查）3.1.2版本 | 版本IPS-20200508-1.1.0.52 | 复制ics_idsset（将所有特征的策略变成阻断）入侵防御_工业墙 （一般检查）3.1.2版本
total blocked | 2619 | total blocked | 2625
total allowed | 5940 | total allowed | 5936
total skipped | 54 | total skipped | 54
total errord | 12 | total errord | 10
版本IPS-20200522-1.1.0.53 | 复制ics_idsset（将所有特征的策略变成阻断）入侵防御_传统墙 （一般检查）3.1.03版本 | 版本IPS-20200522-1.1.0.53 | 复制ics_idsset（将所有特征的策略变成阻断）入侵防御_工业墙 （一般检查）3.1.03版本
total blocked | 2608 | total blocked | 2622
total allowed | 5951 | total allowed | 5939
total skipped | 54 | total skipped | 54
total errord | 12 | total errord | 10
版本IPS-20200605-1.1.0.54 | 复制ics_idsset（将所有特征的策略变成阻断）入侵防御_传统墙 （一般检查）3.1.03版本 | 版本IPS-20200605-1.1.0.54 | 复制ics_idsset（将所有特征的策略变成阻断）入侵防御_工业墙 （一般检查）3.1.03版本
total blocked | 2636 | total blocked | 2646
total allowed | 5925 | total allowed | 5914
total skipped | 54 | total skipped | 54
total errord | 10 | total errord | 11
版本IPS-20200619-1.1.0.55 | 复制ics_idsset（将所有特征的策略变成阻断）入侵防御_传统墙 （一般检查）3.1.03版本 | 版本IPS-20200619-1.1.0.55 | 复制ics_idsset（将所有特征的策略变成阻断）入侵防御_工业墙 （一般检查）3.1.03版本
total blocked | 2593 | total blocked | 2608
total allowed | 6005 | total allowed | 5991
total skipped | 59 | total skipped | 59
total errord | 8 | total errord | 7
版本IPS-20200911-1.1.0.60 | 复制ics_idsset（将所有特征的策略变成阻断）入侵防御_传统墙 （一般检查）3.1.10版本 | 版本IPS-20200911-1.1.0.60 | 复制ics_idsset（将所有特征的策略变成阻断）入侵防御_工业墙 （一般检查）3.1.10版本
total blocked | 2493 | total blocked | 2570
total allowed | 6104 | total allowed | 6024
total skipped | 59 | total skipped | 59
total errord | 9 | total errord | 12
版本IPS-20201009-1.1.0.61 | 复制ics_idsset（将所有特征的策略变成阻断）入侵防御_传统墙 （一般检查）3.1.11版本 | 版本IPS-20201009-1.1.0.61 | 复制ics_idsset（将所有特征的策略变成阻断）入侵防御_工业墙 （一般检查）3.1.11版本
total blocked | 2582 | total blocked | 2554
total allowed | 6017 | total allowed | 6045
total skipped | 59 | total skipped | 59
total errord | 7 | total errord | 7
版本IPS-20201106-1.1.0.62 | 复制ics_idsset（将所有特征的策略变成阻断）入侵防御_传统墙 （一般检查）3.1.11版本 | 版本IPS-20201106-1.1.0.62 | 复制ics_idsset（将所有特征的策略变成阻断）入侵防御_工业墙 （一般检查）3.1.11版本
total blocked | 2723 | total blocked | 2629
total allowed | 5876 | total allowed | 5970
total skipped | 59 | total skipped | 59
total errord | 7 | total errord | 7
版本IPS-20201120-1.1.0.63 | 复制ics_idsset（将所有特征的策略变成阻断）入侵防御_传统墙 （一般检查）3.1.11版本 | 版本IPS-20201120-1.1.0.63 | 复制ics_idsset（将所有特征的策略变成阻断）入侵防御_工业墙 （一般检查）3.1.11版本
total blocked | 2665 | total blocked | 2652
total allowed | 5934 | total allowed | 5947
total skipped | 59 | total skipped | 59
total errord | 7 | total errord | 7
版本IPS-20201204-1.1.0.64 | 复制ics_idsset（将所有特征的策略变成阻断）入侵防御_传统墙 （一般检查）3.2.01版本 | 版本IPS-20201204-1.1.0.64 | 复制ics_idsset（将所有特征的策略变成阻断）入侵防御_工业墙 （一般检查）3.2.01版本
total blocked | 2543 | total blocked | 2577
total allowed | 6056 | total allowed | 6022
total skipped | 59 | total skipped | 59
total errord | 7 | total errord | 7
版本IPS-20201218-1.1.0.65 | 复制ics_idsset（将所有特征的策略变成阻断）入侵防御_传统墙 （一般检查）3.1.11版本 | 版本IPS-20201218-1.1.0.65 | 复制ics_idsset（将所有特征的策略变成阻断）入侵防御_工业墙 （一般检查）3.1.11版本
total blocked | 2550 | total blocked | 2592
total allowed | 6049 | total allowed | 6007
total skipped | 59 | total skipped | 59
total errord | 7 | total errord | 7
版本IPS-20210101-1.1.0.66 | 复制ics_idsset（将所有特征的策略变成阻断）入侵防御_传统墙 （一般检查）3.2.01版本 | 版本IPS-20210101-1.1.0.66 | 复制ics_idsset（将所有特征的策略变成阻断）入侵防御_工业墙 （一般检查）3.2.01版本
total blocked | 2634 | total blocked | 2592
total allowed | 5962 | total allowed | 6007
total skipped | 59 | total skipped | 59
total errord | 10 | total errord | 7
版本IPS-20210115-1.1.0.67 | 复制ics_idsset（将所有特征的策略变成阻断）入侵防御_传统墙 （一般检查）3.2.01版本 | 版本IPS-20210115-1.1.0.67 | 复制ics_idsset（将所有特征的策略变成阻断）入侵防御_工业墙 （一般检查）3.2.01版本
total blocked | 2312 | total blocked | 2283
total allowed | 6284 | total allowed | 6313
total skipped | 59 | total skipped | 59
total errord | 10 | total errord | 10
版本IPS-20210129-1.1.0.68 | 复制ics_idsset（将所有特征的策略变成阻断）入侵防御_传统墙 （一般检查）3.1.15版本 | 版本IPS-20210129-1.1.0.68 | 复制ics_idsset（将所有特征的策略变成阻断）入侵防御_工业墙 （一般检查）3.1.15版本
total blocked | 2592 | total blocked | 2579
total allowed | 6004 | total allowed | 6017
total skipped | 59 | total skipped | 59
total errord | 10 | total errord | 10
版本IPS-20210212-1.1.0.69 | 复制ics_ipsset（将所有特征的策略变成阻断）入侵防御_传统墙 （一般检查）3.1.15版本 | 版本IPS-20210212-1.1.0.69 | 复制ics_ipsset（将所有特征的策略变成阻断）入侵防御_工业墙 （一般检查）3.1.15版本
total blocked | 2552 | total blocked | 2612
total allowed | 6044 | total allowed | 5984
total skipped | 59 | total skipped | 59
total errord | 10 | total errord | 10
版本IPS-20210312-1.1.0.70 | 复制ics_ipsset（将所有特征的策略变成阻断）入侵防御_传统墙 （一般检查）3.1.16版本 | 版本IPS-20210312-1.1.0.70 | 复制ics_ipsset（将所有特征的策略变成阻断）入侵防御_工业墙 （一般检查）3.1.16版本
total blocked | 2504 | total blocked | 2558
total allowed | 6092 | total allowed | 6038
total skipped | 59 | total skipped | 59
total errord | 10 | total errord | 10
版本IPS-20210326-1.1.0.71 | 复制ics_ipsset（将所有特征的策略变成阻断）入侵防御_传统墙 （一般检查）3.1.16版本 | 版本IPS-20210326-1.1.0.71 | 复制ics_ipsset（将所有特征的策略变成阻断）入侵防御_工业墙 （一般检查）3.1.16版本
total blocked | 2660 | total blocked | 2672
total allowed | 5936 | total allowed | 5924
total skipped | 59 | total skipped | 59
total errord | 10 | total errord | 10
版本IPS-20210507-1.1.0.74 | 复制ics_ipsset（将所有特征的策略变成阻断）入侵防御_传统墙 （一般检查）3.1.16版本 | 版本IPS-20210507-1.1.0.74 | 复制ics_ipsset（将所有特征的策略变成阻断）入侵防御_工业墙 （一般检查）3.1.16版本
total blocked | 2615 | total blocked | 2587
total allowed | 5981 | total allowed | 6009
total skipped | 59 | total skipped | 59
total errord | 10 | total errord | 10
版本IPS-20210528-1.1.0.75 | 复制ics_ipsset（将所有特征的策略变成阻断）入侵防御_传统墙 （一般检查）3.1.16版本 | 版本IPS-20210528-1.1.0.75 | 复制ics_ipsset（将所有特征的策略变成阻断）入侵防御_工业墙 （一般检查）3.1.16版本
total blocked | 2636 | total blocked | 2681
total allowed | 5960 | total allowed | 5915
total skipped | 59 | total skipped | 59
total errord | 10 | total errord | 10
版本IPS-20210730-1.1.0.76 | 复制ics_ipsset（将所有特征的策略变成阻断）入侵防御_传统墙 （一般检查）3.2.18版本 | 版本IPS-20210730-1.1.0.76 | 复制ics_ipsset（将所有特征的策略变成阻断）入侵防御_工业墙 （一般检查）3.2.18版本
total blocked | 2147 | total blocked | 2225
total allowed | 6449 | total allowed | 6371
total skipped | 59 | total skipped | 59
total errord | 10 | total errord | 10
版本IPS-20210813-1.1.0.77 | 复制ics_ipsset（将所有特征的策略变成阻断）入侵防御_传统墙 （一般检查）3.2.18版本 | 版本IPS-20210827-1.1.0.78 | 复制ics_ipsset（将所有特征的策略变成阻断）入侵防御_工业墙 （一般检查）3.2.18版本
total blocked | 2145 | total blocked | 2139
total allowed | 6451 | total allowed | 6457
total skipped | 59 | total skipped | 59
total errord | 10 | total errord | 10
版本IPS-20210827-1.1.0.78 | 复制ics_ipsset（将所有特征的策略变成阻断）入侵防御_传统墙 （一般检查）3.2.18版本 | 版本IPS-20210827-1.1.0.78 | 复制ics_ipsset（将所有特征的策略变成阻断）入侵防御_工业墙 （一般检查）3.2.18版本
total blocked | 2670 | total blocked | 2632
total allowed | 5926 | total allowed | 5964
total skipped | 59 | total skipped | 59
total errord | 10 | total errord | 10
版本IPS-20210910-1.1.0.79 | 复制ics_ipsset（将所有特征的策略变成阻断）入侵防御_传统墙 （一般检查）3.2.20版本 | 版本IPS-20210910-1.1.0.79 | 复制ics_ipsset（将所有特征的策略变成阻断）入侵防御_工业墙 （一般检查）3.2.20版本
total blocked | 2606 | total blocked | 2612
total allowed | 5990 | total allowed | 5984
total skipped | 59 | total skipped | 59
total errord | 10 | total errord | 10
版本IPS-20210924-1.1.0.80 | 复制ics_ipsset（将所有特征的策略变成阻断）入侵防御_传统墙 （一般检查）3.2.20版本 | 版本IPS-20210924-1.1.0.80 | 复制ics_ipsset（将所有特征的策略变成阻断）入侵防御_工业墙 （一般检查）3.2.20版本
total blocked | 2701 | total blocked | 2501
total allowed | 6082 | total allowed | 6283
total skipped | 61 | total skipped | 61
total errord | 2 | total errord | 1
版本IPS-20211022-1.1.0.81 | 复制ics_ipsset（将所有特征的策略变成阻断）入侵防御_传统墙 （一般检查）3.2.20版本 | 版本IPS-20211022-1.1.0.81 | 复制ics_ipsset（将所有特征的策略变成阻断）入侵防御_工业墙 （一般检查）3.2.20版本
total blocked | 2665 | total blocked | 2460
total allowed | 6119 | total allowed | 6324
total skipped | 61 | total skipped | 61
total errord | 1 | total errord | 1
版本IPS-20211105-1.1.0.82 | 复制ics_ipsset（将所有特征的策略变成阻断）入侵防御_传统墙 （一般检查）3.2.20版本 | 版本IPS-20211105-1.1.0.82 | 复制ics_ipsset（将所有特征的策略变成阻断）入侵防御_工业墙 （一般检查）3.2.20版本
total blocked | 2512 | total blocked | 2506
total allowed | 6331 | total allowed | 6336
total skipped | 61 | total skipped | 61
total errord | 3 | total errord | 4
版本IPS-20211119-1.1.0.83 | 复制ics_ipsset（将所有特征的策略变成阻断）入侵防御_传统墙 （一般检查）3.2.20版本 | 版本IPS-20211119-1.1.0.83 | 复制ics_ipsset（将所有特征的策略变成阻断）入侵防御_工业墙 （一般检查）3.2.20版本
total blocked | 2842 | total blocked | 2732
total allowed | 6003 | total allowed | 6108
total skipped | 61 | total skipped | 61
total errord | 1 | total errord | 6
版本IPS-20211203-1.1.0.84 | 复制ics_ipsset（将所有特征的策略变成阻断）入侵防御_传统墙 （一般检查）3.2.20版本 | 版本IPS-20211203-1.1.0.84 | 复制ics_ipsset（将所有特征的策略变成阻断）入侵防御_工业墙 （一般检查）3.2.20版本
total blocked | 2681 | total blocked | 2775
total allowed | 5914 | total allowed | 5820
total skipped | 59 | total skipped | 59
total errord | 11 | total errord | 11
版本IPS-20211217-1.1.0.85 | 复制ics_ipsset（将所有特征的策略变成阻断）入侵防御_传统墙 （一般检查）3.3.06版本 | 版本IPS-20211217-1.1.0.85 | 复制ics_ipsset（将所有特征的策略变成阻断）入侵防御_工业墙 （一般检查）3.3.06版本
total blocked | 2823 | total blocked | 2791
total allowed | 6021 | total allowed | 6048
total skipped | 61 | total skipped | 61
total errord | 2 | total errord | 7
版本IPS-20211231-1.1.0.86 | 复制ics_ipsset（将所有特征的策略变成阻断）入侵防御_传统墙 （一般检查）3.3.06版本 | 版本IPS-20211231-1.1.0.86 | 复制ics_ipsset（将所有特征的策略变成阻断）入侵防御_工业墙 （一般检查）3.3.06版本
total blocked | 2635 | total blocked | 2745
total allowed | 6205 | total allowed | 6100
total skipped | 61 | total skipped | 61
total errord | 5 | total errord | 1
版本IPS-20220114-1.1.0.87 | 复制ics_ipsset（将所有特征的策略变成阻断）入侵防御_传统墙 （一般检查）3.3.20版本 | 版本IPS-20220114-1.1.0.87 | 复制ics_ipsset（将所有特征的策略变成阻断）入侵防御_工业墙 （一般检查）3.2.20版本
total blocked | 2785 | total blocked | 2613
total allowed | 6059 | total allowed | 6232
total skipped | 61 | total skipped | 61
total errord | 2 | total errord | 1
版本IPS-20220128-1.1.0.88 | 复制ics_ipsset（将所有特征的策略变成阻断）入侵防御_传统墙 （一般检查）3.3.20版本 | 版本IPS-20220128-1.1.0.88 | 复制ics_ipsset（将所有特征的策略变成阻断）入侵防御_工业墙 （一般检查）3.2.20版本
total blocked | 4753 | total blocked | 4537
total allowed | 4091 | total allowed | 4302
total skipped | 61 | total skipped | 61
total errord | 2 | total errord | 6
版本IPS-20220218-1.1.0.89 | 复制ics_ipsset（将所有特征的策略变成阻断）入侵防御_传统墙 （一般检查）3.3.20版本 | 版本IPS-20220218-1.1.0.89 | 复制ics_ipsset（将所有特征的策略变成阻断）入侵防御_工业墙 （一般检查）3.2.20版本
total blocked | 2742 | total blocked | 2753
total allowed | 5854 | total allowed | 5843
total skipped | 59 | total skipped | 59
total errord | 10 | total errord | 10
版本IPS-20220304-1.1.0.90 | 复制ics_ipsset（将所有特征的策略变成阻断）入侵防御_传统墙 （一般检查）3.3.20版本 | 版本IPS-20220304-1.1.0.90 | 复制ics_ipsset（将所有特征的策略变成阻断）入侵防御_工业墙 （一般检查）3.2.20版本
total blocked | 2657 | total blocked | 2828
total allowed | 6201 | total allowed | 6031
total skipped | 62 | total skipped | 62
total errord | 3 | total errord | 2
版本IPS-20220318-1.1.0.91 | 复制ics_ipsset（将所有特征的策略变成阻断）入侵防御_传统墙 （一般检查）3.3.20版本 | 版本IPS-20220318-1.1.0.91 | 复制ics_ipsset（将所有特征的策略变成阻断）入侵防御_工业墙 （一般检查）3.2.20版本
total blocked | 2734 | total blocked | 2728
total allowed | 6125 | total allowed | 6130
total skipped | 62 | total skipped | 62
total errord | 3 | total errord | 3
版本IPS-20220401-1.1.0.92 | 复制ics_ipsset（将所有特征的策略变成阻断）入侵防御_传统墙 （一般检查）3.3.25版本 | 版本IPS-20220401-1.1.0.92 | 复制ics_ipsset（将所有特征的策略变成阻断）入侵防御_工业墙 （一般检查）3.2.25版本
total blocked | 2549 | total blocked | 2733
total allowed | 6340 | total allowed | 6127
total skipped | 68 | total skipped | 62
total errord | 0 | total errord | 2
版本IPS-20220422-1.1.0.93 | 复制ics_ipsset（将所有特征的策略变成阻断）入侵防御_传统墙 （一般检查）3.3.16版本 | 版本IPS-20220422-1.1.0.93 | 复制ics_ipsset（将所有特征的策略变成阻断）入侵防御_工业墙 （一般检查）3.3.16版本
total blocked | 2553 | total blocked | 2698
total allowed | 6336 | total allowed | 6191
total skipped | 68 | total skipped | 68
total errord | 1 | total errord | 1
版本IPS-20220506-1.1.0.94 | 复制ics_ipsset（将所有特征的策略变成阻断）入侵防御_传统墙 （一般检查）3.3.16版本 | 版本IPS-20220506-1.1.0.94 | 复制ics_ipsset（将所有特征的策略变成阻断）入侵防御_工业墙 （一般检查）3.3.16版本
total blocked | 2706 | total blocked | 2732
total allowed | 6182 | total allowed | 6156
total skipped | 68 | total skipped | 68
total errord | 1 | total errord | 2
版本IPS-20220520-1.1.0.95 | 复制ics_ipsset（将所有特征的策略变成阻断）入侵防御_传统墙 （一般检查）3.3.16版本 | 版本IPS-20220520-1.1.0.95 | 复制ics_ipsset（将所有特征的策略变成阻断）入侵防御_工业墙 （一般检查）3.3.16版本
total blocked | 2620 | total blocked | 2806
total allowed | 6269 | total allowed | 6084
total skipped | 68 | total skipped | 68
total errord | 1 | total errord | 0
版本IPS-20220610-1.1.0.96 | 复制ics_ipsset（将所有特征的策略变成阻断）入侵防御_传统墙 （一般检查）3.3.17版本 | 版本IPS-20220610-1.1.0.96 | 复制ics_ipsset（将所有特征的策略变成阻断）入侵防御_工业墙 （一般检查）3.3.17版本
total blocked | 2638 | total blocked | 2778
total allowed | 6252 | total allowed | 6111
total skipped | 68 | total skipped | 68
total errord | 0 | total errord | 0
版本IPS-20220624-1.1.0.97 | 复制ics_ipsset（将所有特征的策略变成阻断）入侵防御_传统墙 （一般检查）3.3.19版本 | 版本IPS-20220624-1.1.0.97 | 复制ics_ipsset（将所有特征的策略变成阻断）入侵防御_工业墙 （一般检查）3.3.19版本
total blocked | 2648 | total blocked | 2751
total allowed | 6240 | total allowed | 6139
total skipped | 68 | total skipped | 68
total errord | 2 | total errord | 0

## ips特征库阻断通过参数变化折线图
各项参数 | 版本IPS-20200424-1.1.0.51（下一代墙） | 版本IPS-20200508-1.1.0.52（下一代墙） | 版本IPS-20200522-1.1.0.53（下一代墙） | 版本IPS-20200605-1.1.0.54（下一代墙） | 版本IPS-20200619-1.1.0.55（下一代墙） | 版本IPS-20200911-1.1.0.60（下一代墙） | 版本IPS-20201009-1.1.0.61（下一代墙） | 版本IPS-20201106-1.1.0.62（下一代墙） | 版本IPS-20201120-1.1.0.63（下一代墙） | 版本IPS-20201204-1.1.0.64（下一代墙） | 版本IPS-20201218-1.1.0.65（下一代墙） | 版本IPS-20210101-1.1.0.66（下一代墙） | 版本IPS-20210115-1.1.0.67（下一代墙） | 版本IPS-20210129-1.1.0.68（下一代墙） | 版本IPS-20210212-1.1.0.69（下一代墙） | 版本IPS-20210312-1.1.0.70（下一代墙） | 版本IPS-20210326-1.1.0.71（下一代墙） | 版本IPS-20210507-1.1.0.74（下一代墙） | 版本IPS-20210528-1.1.0.75（下一代墙） | 版本IPS-20210730-1.1.0.76（下一代墙） | 版本IPS-20210813-1.1.0.77（下一代墙） | 版本IPS-20210827-1.1.0.78（下一代墙） | 版本IPS-20210910-1.1.0.79（下一代墙） | 版本IPS-20210924-1.1.0.80（下一代墙） | 版本IPS-20211022-1.1.0.81（下一代墙） | 版本IPS-20211105-1.1.0.82（下一代墙） | 版本IPS-20211119-1.1.0.83（下一代墙） | 版本IPS-20211203-1.1.0.84（下一代墙） | 版本IPS-20211217-1.1.0.85（下一代墙） | 版本IPS-20211231-1.1.0.86（下一代墙） | 版本IPS-20220114-1.1.0.87（下一代墙） | 版本IPS-20220128-1.1.0.88（下一代墙） | 版本IPS-20220218-1.1.0.89（下一代墙） | 版本IPS-20220304-1.1.0.90（下一代墙） | 版本IPS-20220318-1.1.0.91（下一代墙） | 版本IPS-20220401-1.1.0.92（下一代墙） | 版本IPS-20220422-1.1.0.93（下一代墙） | 版本IPS-20220506-1.1.0.94（下一代墙） | 版本IPS-20220520-1.1.0.95（下一代墙） | 版本IPS-20220610-1.1.0.96（下一代墙） | 版本IPS-20220624-1.1.0.97（下一代墙）
total blocked | 2641 | 2619 | 2608 | 2636 | 2593 | 2493 | 2582 | 2723 | 2665 | 2543 | 2550 | 2634 | 2312 | 2579 | 2552 | 2504 | 2660 | 2587 | 2636 | 2147 | 2145 | 2670 | 2606 | 2701 | 2665 | 2512 | 2842 | 2681 | 2823 | 2635 | 2613 | 4753 | 2742 | 2657 | 2734 | 2549 | 2553 | 2706 | 2620 | 2638 | 2648
total allowed | 5920 | 5940 | 5951 | 5925 | 6005 | 6104 | 6017 | 5876 | 5934 | 6056 | 6049 | 5962 | 6284 | 6017 | 6044 | 6092 | 6093 | 6009 | 5960 | 6449 | 6451 | 5926 | 5990 | 6082 | 6119 | 6331 | 6003 | 5914 | 6021 | 6205 | 6232 | 4091 | 5854 | 6201 | 6125 | 6340 | 6336 | 6182 | 6269 | 6252 | 6240
total skipped | 54 | 54 | 54 | 54 | 59 | 59 | 59 | 59 | 59 | 59 | 59 | 59 | 59 | 59 | 59 | 59 | 59 | 59 | 59 | 59 | 59 | 59 | 59 | 61 | 61 | 61 | 61 | 59 | 61 | 61 | 61 | 61 | 59 | 62 | 62 | 68 | 68 | 68 | 68 | 68 | 68
total errored | 10 | 12 | 12 | 10 | 8 | 9 | 7 | 7 | 7 | 7 | 7 | 10 | 10 | 10 | 10 | 10 | 10 | 10 | 10 | 10 | 10 | 10 | 10 | 2 | 1 | 3 | 1 | 11 | 2 | 5 | 1 | 2 | 10 | 3 | 3 | 0 | 1 | 1 | 1 | 0 | 2
各项参数 | 版本IPS-20200424-1.1.0.51（工业墙） | 版本IPS-20200508-1.1.0.52（工业墙） | 版本IPS-20200522-1.1.0.53（工业墙） | 版本IPS-20200605-1.1.0.54（工业墙） | 版本IPS-20200619-1.1.0.55（工业墙） | 版本IPS-20200911-1.1.0.60（工业墙） | 版本IPS-20201009-1.1.0.61（工业墙） | 版本IPS-20201106-1.1.0.62（工业墙） | 版本IPS-20201120-1.1.0.63（工业墙） | 版本IPS-20201204-1.1.0.64（工业墙） | 版本IPS-20201218-1.1.0.65（工业墙） | 版本IPS-20210101-1.1.0.66（工业墙） | 版本IPS-20210115-1.1.0.67（工业墙） | 版本IPS-20210129-1.1.0.68（工业墙） | 版本IPS-20210212-1.1.0.69（工业墙） | 版本IPS-20210312-1.1.0.70（工业墙） | 版本IPS-20210326-1.1.0.71（工业墙） | 版本IPS-20210507-1.1.0.74（工业墙） | 版本IPS-20210528-1.1.0.75（工业墙） | 版本IPS-20210730-1.1.0.76（工业墙） | 版本IPS-20210813-1.1.0.77（工业墙） | 版本IPS-20210827-1.1.0.78（工业墙） | 版本IPS-20210910-1.1.0.79（工业墙） | 版本IPS-20210924-1.1.0.80（工业墙） | 版本IPS-20211022-1.1.0.81（工业墙） | 版本IPS-20211105-1.1.0.82（工业墙） | 版本IPS-20211119-1.1.0.83（工业墙） | 版本IPS-20211203-1.1.0.84（工业墙） | 版本IPS-20211217-1.1.0.85（工业墙） | 版本IPS-20211231-1.1.0.86（工业墙） | 版本IPS-20220114-1.1.0.87（工业墙） | 版本IPS-20220128-1.1.0.88（工业墙） | 版本IPS-20220218-1.1.0.89（工业墙） | 版本IPS-20220304-1.1.0.90（工业墙） | 版本IPS-20220318-1.1.0.91（工业墙） | 版本IPS-20220401-1.1.0.92（工业墙） | 版本IPS-20220422-1.1.0.93（工业墙） | 版本IPS-20220506-1.1.0.94（工业墙） | 版本IPS-20220520-1.1.0.95（工业墙） | 版本IPS-20220610-1.1.0.96（工业墙） | 版本IPS-20220624-1.1.0.97（工业墙）
total blocked | 2663 | 2625 | 2622 | 2646 | 2608 | 2570 | 2554 | 2629 | 2652 | 2577 | 2592 | 2549 | 2283 | 2592 | 2612 | 2558 | 2672 | 2615 | 2681 | 2225 | 2139 | 2632 | 2612 | 2501 | 2460 | 2506 | 2732 | 2775 | 2791 | 2745 | 2785 | 4537 | 2753 | 2828 | 2728 | 2733 | 2698 | 2732 | 2806 | 2778 | 2751
total allowed | 5898 | 5936 | 5939 | 5914 | 5991 | 6024 | 6045 | 5970 | 5947 | 6022 | 6007 | 6047 | 6313 | 6004 | 5984 | 6038 | 5924 | 5981 | 5915 | 6371 | 6457 | 5964 | 5984 | 6283 | 6324 | 6336 | 6108 | 5820 | 6048 | 6100 | 6059 | 4302 | 5843 | 6031 | 6130 | 6127 | 6191 | 6156 | 6084 | 6111 | 6139
total skipped | 54 | 54 | 54 | 54 | 59 | 59 | 59 | 59 | 59 | 59 | 59 | 59 | 59 | 59 | 59 | 59 | 59 | 59 | 59 | 59 | 59 | 59 | 59 | 61 | 61 | 61 | 61 | 59 | 61 | 61 | 61 | 61 | 59 | 62 | 62 | 62 | 68 | 68 | 68 | 68 | 68
total errored | 10 | 10 | 10 | 11 | 7 | 12 | 7 | 7 | 7 | 7 | 7 | 10 | 10 | 10 | 10 | 10 | 10 | 10 | 10 | 10 | 10 | 10 | 10 | 1 | 1 | 4 | 6 | 11 | 7 | 1 | 2 | 6 | 10 | 2 | 3 | 2 | 1 | 2 | 0 | 1 | 0

## 测试仪攻击截图
工业墙 | 下一代墙
测试说明 1. IPS 版本 ：IPS-20220624-1.1.0.97 2. 设备版本：V3.3.19 3. 测试仪 ：All Strikes 流量 4. IPS 阻断 (ics_ipsset) 结果：工业墙阻断包个数为2751，下一代墙阻断包个数为2648
工业墙 | 下一代墙