## 总览
特征库发布报告20240308
平台版本 | LinSec-V3200
CPU型号 | Intel(R) Celeron(R) CPU G3900 @ 2.80GHz
内存大小 | 8G
IPS 版本 | IPS-20240308-1.1.1.31
结论 | 通过

## IPS特征库检查项
IPS特征库测试项 | 结论
升级过程不会断网 | 满足
升级记录中版本号正确 | 满足
升级记录中特征数正确 | 满足
特征库版本信息中版本号正确 | 满足
特征库版本信息中特征数正确 | 满足
特征库版本信息中版本日期正确 | 满足
每条特征的描述信息与发布信息一致 | 满足
不需重启设备，特征能够生效 | 满足
根据最新特征产生报表，报表能够正常显示 | 满足
完成以上步骤后重启设备，验证重启之后设备没有异常且特征能够生效 | 通过
新增规则对应的规则描述存在 | 满足
新增规则对应的规则描述有中文 | 满足
新增规则对应的规则描述合理 | 满足
新增规则的描述信息校验 | 通过
在工业墙上测试验证以上全部内容 | 通过
特征库加载前后内存前后变化不超过10M | 工业墙1M，下一代墙3M
规则抽检ID：全部规则进行验证 | 所有规则经过1轮验证全部通过
发布说明文档和更新公告文档检查 | 通过
特征库有重大改动时，测试开启应用识别前后的新建和吞吐变化 | 不涉及

## IPS-20240308-1.1.1.31-发布库测试结果
sid | 操作 | 来源 | 规则描述 | CVE号 | 更新原因 | 攻防自测 | [5 empty] | 测试部发布测试 |  | 相关方评审结果
[6 empty] | 自测结果（POC验证结果） | 测试样本 | 自测平台 | 最后修改时间 | 修改人 | 验证环境说明 | 发布测试结果（POC验证结果） | 验证环境说明
205004 | 新增 | GB规则 | Racom的MIDGE存储XSS尝试（CVE-2021-20069） | CVE-2021-20069 | 新增规则 | GB规则，未发现误报 |  | 探针V3.0 | 2024-03-03 | 汪杰 |  | 通过
205029 | 新增 | GB规则 | Schneider Modicon RELEASE_PLC_RESERVATION暴力破解尝试（CVE-2018-7846） | CVE-2018-7846 | 新增规则 | GB规则，未发现误报 |  | 探针V3.0 | 2024-03-03 | 汪杰 |  | 通过
205030 | 新增 | GB规则 | Schneider Modicon越界读取尝试（CVE-2018-7845） | CVE-2018-7845 | 新增规则 | GB规则，未发现误报 |  | 探针V3.0 | 2024-03-03 | 汪杰 |  | 通过
205031 | 新增 | GB规则 | Schneider Modicon信息泄露尝试（CVE-2018-7844） | CVE-2018-7844 | 新增规则 | GB规则，未发现误报 |  | 探针V3.0 | 2024-03-03 | 汪杰 |  | 通过
205026 | 新增 | GB规则 | Schneider Modicon拒绝服务攻击尝试（CVE-2018-7853） | CVE-2018-7853 | 新增规则 | GB规则，未发现误报 |  | 探针V3.0 | 2024-03-03 | 汪杰 |  | 通过
205034 | 新增 | GB规则 | Schneider Modicon密码更改尝试（CVE-2018-7831） | CVE-2018-7831 | 新增规则 | GB规则，未发现误报 |  | 探针V3.0 | 2024-03-03 | 汪杰 |  | 通过
205042 | 新增 | GB规则 | 中国移动PLC无线路由器GPN2.4P21-C-CN XSS尝试（CVE-2018-20326） | CVE-2018-20326 | 新增规则 | GB规则，未发现误报 |  | 探针V3.0 | 2024-03-03 | 汪杰 |  | 通过
205046 | 新增 | GB规则 | CirCarLife SCADA信息泄露尝试（CVE-2018-12634） | CVE-2018-12634 | 新增规则 | GB规则，未发现误报 |  | 探针V3.0 | 2024-03-03 | 汪杰 |  | 通过
205047 | 新增 | GB规则 | CirCarLife SCADA信息泄露尝试（CVE-2018-12634） | CVE-2018-12634 | 新增规则 | GB规则，未发现误报 |  | 探针V3.0 | 2024-03-03 | 汪杰 |  | 通过
205049 | 新增 | GB规则 | 西门子SICAM A8000系列拒绝服务尝试（CVE-2018-13798） | CVE-2018-13798 | 新增规则 | GB规则，未发现误报 |  | 探针V3.0 | 2024-03-03 | 汪杰 |  | 通过
1052386 | 新增 | GB规则 | ASP木马获取服务器信息尝试 |  | 新增规则 | GB规则，未发现误报 |  | 探针V3.0 | 2024-03-03 | 汪杰 |  | 通过
1052397 | 新增 | GB规则 | 蚁剑JSP webshell通信尝试 |  | 新增规则 | GB规则，未发现误报 |  | 探针V3.0 | 2024-03-03 | 汪杰 |  | 通过
1052400 | 新增 | GB规则 | Altman后门管理工具PHP通信尝试 |  | 新增规则 | GB规则，未发现误报 |  | 探针V3.0 | 2024-03-03 | 汪杰 |  | 通过
1006660 | 新增 | GB规则 | Wing FTP Server命令注入尝试（CVE-2015-4107） | CVE-2015-4107 | 新增规则 | GB规则，未发现误报 |  | 探针V3.0 | 2024-03-03 | 汪杰 |  | 通过
1006703 | 新增 | GB规则 | Rebuild 文件/列表文件SQL注入尝试（CVE-2023-1610） | CVE-2023-1610 | 新增规则 | GB规则，未发现误报 |  | 探针V3.0 | 2024-03-03 | 汪杰 |  | 通过
1006704 | 新增 | GB规则 | Rebuild 项目/任务/列表SQL注入尝试（CVE-2023-1610） | CVE-2023-1610 | 新增规则 | GB规则，未发现误报 |  | 探针V3.0 | 2024-03-03 | 汪杰 |  | 通过
1006705 | 新增 | GB规则 | Rebuild 文件/列表文件SQL注入尝试（CVE-2023-1610） | CVE-2023-1610 | 新增规则 | GB规则，未发现误报 |  | 探针V3.0 | 2024-03-03 | 汪杰 |  | 通过
1006706 | 新增 | GB规则 | Rebuild 文件/列表文件SQL注入尝试（CVE-2023-1610） | CVE-2023-1610 | 新增规则 | GB规则，未发现误报 |  | 探针V3.0 | 2024-03-03 | 汪杰 |  | 通过
1006707 | 新增 | GB规则 | Rebuild 项目/任务/列表SQL注入尝试（CVE-2023-1610） | CVE-2023-1610 | 新增规则 | GB规则，未发现误报 |  | 探针V3.0 | 2024-03-03 | 汪杰 |  | 通过
1006709 | 新增 | GB规则 | OpenSSH弃用的客户端字符串远程代码执行尝试（CVE-2023-25136） | CVE-2023-25136 | 新增规则 | GB规则，未发现误报 |  | 探针V3.0 | 2024-03-03 | 汪杰 |  | 通过
1006710 | 新增 | GB规则 | OpenSSH弃用的客户端字符串远程代码执行尝试（CVE-2023-25136） | CVE-2023-25136 | 新增规则 | GB规则，未发现误报 |  | 探针V3.0 | 2024-03-03 | 汪杰 |  | 通过
1054201 | 新增 | GB规则 | 微软Edge浏览器JavaScript引擎调用尝试（CVE-2017-8671） | CVE-2017-8671 | 新增规则 | GB规则，未发现误报 |  | 探针V3.0 | 2024-03-03 | 汪杰 |  | 通过
1054202 | 新增 | GB规则 | 微软Edge浏览器JavaScript引擎调用尝试（CVE-2017-8657） | CVE-2017-8657 | 新增规则 | GB规则，未发现误报 |  | 探针V3.0 | 2024-03-03 | 汪杰 |  | 通过
1054203 | 新增 | GB规则 | 微软Edge浏览器Chakra堆缓冲区溢出攻击尝试（CVE-2017-8636） | CVE-2017-8636 | 新增规则 | GB规则，未发现误报 |  | 探针V3.0 | 2024-03-03 | 汪杰 |  | 通过
1006771 | 新增 | GB规则 | URL中包含php代码 - 可能是代码注入尝试 | CVE-2012-0297/CVE-2012-2957/CVE-2019-11043 | 新增规则 | GB规则，未发现误报 |  | 探针V3.0 | 2024-03-03 | 汪杰 |  | 通过
1006893 | 新增 | GB规则 | Microsoft Windows DLL Planting 代码执行尝试（CVE-2015-2369） | CVE-2015-2369 | 新增规则 | GB规则，未发现误报 |  | 探针V3.0 | 2024-03-03 | 汪杰 |  | 通过
1006894 | 新增 | GB规则 | Microsoft Windows DLL Planting 代码执行尝试（CVE-2015-2369） | CVE-2015-2369 | 新增规则 | GB规则，未发现误报 |  | 探针V3.0 | 2024-03-03 | 汪杰 |  | 通过
1006895 | 新增 | GB规则 | Microsoft Windows DLL Planting 代码执行尝试（CVE-2015-2369） | CVE-2015-2369 | 新增规则 | GB规则，未发现误报 |  | 探针V3.0 | 2024-03-03 | 汪杰 |  | 通过
1006896 | 新增 | GB规则 | Microsoft Windows DLL Planting 代码执行尝试（CVE-2015-2369） | CVE-2015-2369 | 新增规则 | GB规则，未发现误报 |  | 探针V3.0 | 2024-03-03 | 汪杰 |  | 通过
1006919 | 新增 | GB规则 | Microsoft Internet Explorer JScript 内存损坏尝试（CVE-2015-2419） | CVE-2015-2419 | 新增规则 | GB规则，未发现误报 |  | 探针V3.0 | 2024-03-03 | 汪杰 |  | 通过
1006920 | 新增 | GB规则 | Microsoft Internet Explorer JScript 内存损坏尝试（CVE-2015-2419） | CVE-2015-2419 | 新增规则 | GB规则，未发现误报 |  | 探针V3.0 | 2024-03-03 | 汪杰 |  | 通过
1050331 | 新增 | GB规则 | Same Sex Dating Software Pro SQL注入尝试（CVE-2017-15971/CVE-2017-15972） | CVE-2017-15971/CVE-2017-15972 | 新增规则 | GB规则，未发现误报 |  | 探针V3.0 | 2024-03-03 | 汪杰 |  | 通过
1050332 | 新增 | GB规则 | Same Sex Dating Software Pro SQL注入尝试（CVE-2017-15971/CVE-2017-15972） | CVE-2017-15971/CVE-2017-15972 | 新增规则 | GB规则，未发现误报 |  | 探针V3.0 | 2024-03-03 | 汪杰 |  | 通过
1050333 | 新增 | GB规则 | Sanitization Management System SQL注入尝试（CVE-2022-44393） | CVE-2022-44393 | 新增规则 | GB规则，未发现误报 |  | 探针V3.0 | 2024-03-03 | 汪杰 |  | 通过
1050334 | 新增 | GB规则 | Sanitization Management System SQL注入尝试（CVE-2022-44348） | CVE-2022-44348 | 新增规则 | GB规则，未发现误报 |  | 探针V3.0 | 2024-03-03 | 汪杰 |  | 通过
1050335 | 新增 | GB规则 | Sanitization Management System SQL注入尝试（CVE-2022-44347） | CVE-2022-44347 | 新增规则 | GB规则，未发现误报 |  | 探针V3.0 | 2024-03-03 | 汪杰 |  | 通过
1050336 | 新增 | GB规则 | Sanitization Management System SQL注入尝试（CVE-2022-44345） | CVE-2022-44345 | 新增规则 | GB规则，未发现误报 |  | 探针V3.0 | 2024-03-03 | 汪杰 |  | 通过
1050339 | 新增 | GB规则 | Sanitization Management System SQL注入尝试（CVE-2022-44294） | CVE-2022-44294 | 新增规则 | GB规则，未发现误报 |  | 探针V3.0 | 2024-03-03 | 汪杰 |  | 通过
1050344 | 新增 | GB规则 | Sanitization Management System SQL注入尝试（CVE-2022-43350） | CVE-2022-43350 | 新增规则 | GB规则，未发现误报 |  | 探针V3.0 | 2024-03-03 | 汪杰 |  | 通过
1050364 | 新增 | GB规则 | SeaCms SQL注入尝试（CVE-2021-37358） | CVE-2021-37358 | 新增规则 | GB规则，未发现误报 |  | 探针V3.0 | 2024-03-03 | 汪杰 |  | 通过
1050365 | 新增 | GB规则 | SeaCms SQL注入尝试（CVE-2020-21378） | CVE-2020-21378 | 新增规则 | GB规则，未发现误报 |  | 探针V3.0 | 2024-03-03 | 汪杰 |  | 通过
1050366 | 新增 | GB规则 | SeaCms 6.64 SQL注入尝试（CVE-2018-16822） | CVE-2018-16822 | 新增规则 | GB规则，未发现误报 |  | 探针V3.0 | 2024-03-03 | 汪杰 |  | 漏报
1050367 | 新增 | GB规则 | Seacms Content Management System V6.61 SQL注入尝试（CVE-2018-16445） | CVE-2018-16445 | 新增规则 | GB规则，未发现误报 |  | 探针V3.0 | 2024-03-03 | 汪杰 |  | 通过
1050377 | 新增 | GB规则 | SEMCMS SQL注入尝试（CVE-2021-38733） | CVE-2021-38733 | 新增规则 | GB规则，未发现误报 |  | 探针V3.0 | 2024-03-03 | 汪杰 |  | 通过
1050381 | 新增 | GB规则 | SEMCMS SQL注入尝试（CVE-2021-38729） | CVE-2021-38729 | 新增规则 | GB规则，未发现误报 |  | 探针V3.0 | 2024-03-03 | 汪杰 |  | 通过
1050382 | 新增 | GB规则 | SEMCMS SQL注入尝试（CVE-2019-11518） | CVE-2019-11518 | 新增规则 | GB规则，未发现误报 |  | 探针V3.0 | 2024-03-03 | 汪杰 |  | 通过
1050479 | 新增 | GB规则 | Spip任意PHP代码执行尝试（CVE-2022-28960） | CVE-2022-28960 | 新增规则 | GB规则，未发现误报 |  | 探针V3.0 | 2024-03-03 | 汪杰 |  | 通过
1050480 | 新增 | GB规则 | Spitfire CMS PHP对象注入尝试（CVE-2022-47083） | CVE-2022-47083 | 新增规则 | GB规则，未发现误报 |  | 探针V3.0 | 2024-03-03 | 汪杰 |  | 通过
1050482 | 新增 | GB规则 | SpringBlade SQL注入尝试（CVE-2022-27360） | CVE-2022-27360 | 新增规则 | GB规则，未发现误报 |  | 探针V3.0 | 2024-03-03 | 汪杰 |  | 通过
1050484 | 新增 | GB规则 | phpzag SQL注入尝试（CVE-2020-8519） | CVE-2020-8519 | 新增规则 | GB规则，未发现误报 |  | 探针V3.0 | 2024-03-03 | 汪杰 |  | 通过
1050486 | 新增 | GB规则 | phpzag SQL注入尝试（CVE-2020-8521） | CVE-2020-8521 | 新增规则 | GB规则，未发现误报 |  | 探针V3.0 | 2024-03-03 | 汪杰 |  | 通过
1050487 | 新增 | GB规则 | phpzag SQL注入尝试（CVE-2020-8521） | CVE-2020-8521 | 新增规则 | GB规则，未发现误报 |  | 探针V3.0 | 2024-03-03 | 汪杰 |  | 通过
1050489 | 新增 | GB规则 | Simple Payroll系统SQL注入尝试（CVE-2019-9083） | CVE-2019-9083 | 新增规则 | GB规则，未发现误报 |  | 探针V3.0 | 2024-03-03 | 汪杰 |  | 通过
1050499 | 新增 | GB规则 | Super-Cms Blog Pro SQL注入尝试（CVE-2018-17391） | CVE-2018-17391 | 新增规则 | GB规则，未发现误报 |  | 探针V3.0 | 2024-03-03 | 汪杰 |  | 通过
1050500 | 新增 | GB规则 | Support Incident Tracker SQL注入尝试（CVE-2020-15308） | CVE-2020-15308 | 新增规则 | GB规则，未发现误报 |  | 探针V3.0 | 2024-03-03 | 汪杰 |  | 通过
1050503 | 新增 | GB规则 | taocms3.0.2任意文件上传尝试（CVE-2022-23880） | CVE-2022-23880 | 新增规则 | GB规则，未发现误报 |  | 探针V3.0 | 2024-03-03 | 汪杰 |  | 通过
1050510 | 新增 | GB规则 | TeamPass SQL注入尝试（CVE-2015-7564） | CVE-2015-7564 | 新增规则 | GB规则，未发现误报 |  | 探针V3.0 | 2024-03-03 | 汪杰 |  | 通过
1050511 | 新增 | GB规则 | TeamPass SQL注入尝试（CVE-2015-7564） | CVE-2015-7564 | 新增规则 | GB规则，未发现误报 |  | 探针V3.0 | 2024-03-03 | 汪杰 |  | 通过
1050512 | 新增 | GB规则 | TeamPass SQL注入尝试（CVE-2015-7564） | CVE-2015-7564 | 新增规则 | GB规则，未发现误报 |  | 探针V3.0 | 2024-03-03 | 汪杰 |  | 通过
1050514 | 新增 | GB规则 | Techno产品组合管理面板SQL注入尝试（CVE-2017-17110） | CVE-2017-17110 | 新增规则 | GB规则，未发现误报 |  | 探针V3.0 | 2024-03-03 | 汪杰 |  | 通过
1056245 | 新增 | GB规则 | PMB任意文件上传尝试（CVE-2023-24734） | CVE-2023-24734 | 新增规则 | GB规则，未发现误报 |  | 探针V3.0 | 2024-03-03 | 汪杰 |  | 通过
1050524 | 新增 | GB规则 | TextPattern SQL注入尝试（CVE-2018-7474） | CVE-2018-7474 | 新增规则 | GB规则，未发现误报 |  | 探针V3.0 | 2024-03-03 | 汪杰 |  | 通过
1050528 | 新增 | GB规则 | ThinkPHP 6.0.12取消序列化RCE尝试（CVE-2022-33107） | CVE-2022-33107 | 新增规则 | GB规则，未发现误报 |  | 探针V3.0 | 2024-03-03 | 汪杰 |  | 通过
1050533 | 新增 | GB规则 | tp5cms任意PHP代码上传尝试（CVE-2018-19692） | CVE-2018-19692 | 新增规则 | GB规则，未发现误报 |  | 探针V3.0 | 2024-03-03 | 汪杰 |  | 通过
1050539 | 新增 | GB规则 | TuziCMS SQL注入尝试（CVE-2023-0243） | CVE-2023-0243 | 新增规则 | GB规则，未发现误报 |  | 探针V3.0 | 2024-03-03 | 汪杰 |  | 通过
1050549 | 新增 | GB规则 | Twothink执行任意PHP代码尝试（CVE-2019-17952） | CVE-2020-17952 | 新增规则 | GB规则，未发现误报 |  | 探针V3.0 | 2024-03-03 | 汪杰 |  | 通过
1050550 | 新增 | GB规则 | Typemill任意文件上传尝试（CVE-2022-28053） | CVE-2022-28053 | 新增规则 | GB规则，未发现误报 |  | 探针V3.0 | 2024-03-03 | 汪杰 |  | 通过
1050552 | 新增 | GB规则 | URVE远程代码执行尝试（CVE-2020-29552） | CVE-2020-29552 | 新增规则 | GB规则，未发现误报 |  | 探针V3.0 | 2024-03-03 | 汪杰 |  | 通过
1050568 | 新增 | GB规则 | voipmonitor SQL注入尝试（CVE-2021-41408） | CVE-2021-41408 | 新增规则 | GB规则，未发现误报 |  | 探针V3.0 | 2024-03-03 | 汪杰 |  | 通过
1050569 | 新增 | GB规则 | Waimai Super-Cms SQL注入尝试（CVE-2019-7585） | CVE-2019-7585 | 新增规则 | GB规则，未发现误报 |  | 探针V3.0 | 2024-03-03 | 汪杰 |  | 通过
1050570 | 新增 | GB规则 | Waimai Super-Cms SQL注入尝试（CVE-2019-3577） | CVE-2019-3577 | 新增规则 | GB规则，未发现误报 |  | 探针V3.0 | 2024-03-03 | 汪杰 |  | 通过
1050573 | 新增 | GB规则 | webERP SQL注入尝试（CVE-2018-19434） | CVE-2018-19434 | 新增规则 | GB规则，未发现误报 |  | 探针V3.0 | 2024-03-03 | 汪杰 |  | 通过
1050574 | 新增 | GB规则 | webERP SQL注入尝试（CVE-2018-19436） | CVE-2018-19436 | 新增规则 | GB规则，未发现误报 |  | 探针V3.0 | 2024-03-03 | 汪杰 |  | 通过
1052508 | 新增 | GB规则 | Dedecms membergroup SQL注入尝试 |  | 新增规则 | GB规则，未发现误报 |  | 探针V3.0 | 2024-03-03 | 汪杰 |  | 通过
1052509 | 新增 | GB规则 | Dedecms url重定向尝试 |  | 新增规则 | GB规则，未发现误报 |  | 探针V3.0 | 2024-03-03 | 汪杰 |  | 通过
1052515 | 新增 | GB规则 | 泛微 Ecology syncuserifo SQL注入尝试 |  | 新增规则 | GB规则，未发现误报 |  | 探针V3.0 | 2024-03-03 | 汪杰 |  | 通过
1052525 | 新增 | GB规则 | Finecms-LFR攻击尝试 |  | 新增规则 | GB规则，未发现误报 |  | 探针V3.0 | 2024-03-03 | 汪杰 |  | 通过
1052530 | 新增 | GB规则 | Hanming视频会议文件读取尝试 |  | 新增规则 | GB规则，未发现误报 |  | 探针V3.0 | 2024-03-03 | 汪杰 |  | 通过
1052532 | 新增 | GB规则 | 会捷通云视讯(Hexmeet)目录/文件信息泄露 |  | 新增规则 | GB规则，未发现误报 |  | 探针V3.0 | 2024-03-03 | 汪杰 |  | 通过
1052534 | 新增 | GB规则 | JBoss Seam EL表达式远程代码执行尝试（CVE-2011-1484） | CVE-2011-1484 | 新增规则 | GB规则，未发现误报 |  | 探针V3.0 | 2024-03-03 | 汪杰 |  | 通过
1052535 | 新增 | GB规则 | jeewms任意文件读取尝试（CNVD-2020-61972） | CNVD-2020-61972 | 新增规则 | GB规则，未发现误报 |  | 探针V3.0 | 2024-03-03 | 汪杰 |  | 通过
1052536 | 新增 | GB规则 | joomla vReview组件SQL注入尝试（CNVD-2019-05447） | CNVD-2019-05447 | 新增规则 | GB规则，未发现误报 |  | 探针V3.0 | 2024-03-03 | 汪杰 |  | 通过
1052541 | 新增 | GB规则 | Kibana本地文件包含尝试（CVE-2018-17246） | CVE-2018-17246 | 新增规则 | GB规则，未发现误报 |  | 探针V3.0 | 2024-03-03 | 汪杰 |  | 通过
1052544 | 新增 | GB规则 | metinfo后台sql注入尝试（CVE-2019-17418） | CVE-2019-17418 | 新增规则 | GB规则，未发现误报 |  | 探针V3.0 | 2024-03-03 | 汪杰 |  | 通过
1052545 | 新增 | GB规则 | Microsoft Wireless Display Adapter命令注入尝试（CNVD-2018-13393） | CNVD-2018-13393 | 新增规则 | GB规则，未发现误报 |  | 探针V3.0 | 2024-03-03 | 汪杰 |  | 通过
1052550 | 新增 | GB规则 | Nagios XI txtSearch 参数SQL注入尝试（CVE-2018-10737） | CVE-2018-10737 | 新增规则 | GB规则，未发现误报 |  | 探针V3.0 | 2024-03-03 | 汪杰 |  | 通过
1052551 | 新增 | GB规则 | Nagios XI chbKey1 参数SQL注入尝试（CVE-2018-10738） | CVE-2018-10738 | 新增规则 | GB规则，未发现误报 |  | 探针V3.0 | 2024-03-03 | 汪杰 |  | 通过
1052554 | 新增 | GB规则 | Node-RED ui_base 任意文件读取尝试（CVE-2021-3223） | CVE-2021-3223 | 新增规则 | GB规则，未发现误报 |  | 探针V3.0 | 2024-03-03 | 汪杰 |  | 通过
1052559 | 新增 | GB规则 | 齐博cms SQL注入尝试 |  | 新增规则 | GB规则，未发现误报 |  | 探针V3.0 | 2024-03-03 | 汪杰 |  | 通过
1052560 | 新增 | GB规则 | 中原麒麟iAudit堡垒机getluserby_sshport.php api远程命令执行尝试 |  | 新增规则 | GB规则，未发现误报 |  | 探针V3.0 | 2024-03-03 | 汪杰 |  | 通过
1052563 | 新增 | GB规则 | Resin 输入文件读取SSRF尝试 |  | 新增规则 | GB规则，未发现误报 |  | 探针V3.0 | 2024-03-03 | 汪杰 |  | 通过
1052564 | 新增 | GB规则 | 锐捷NBR路由器 EWEB网管系统 远程命令执行尝试（CNVD-2021-09650） | CNVD-2021-09650 | 新增规则 | GB规则，未发现误报 |  | 探针V3.0 | 2024-03-03 | 汪杰 |  | 通过
1052565 | 新增 | GB规则 | ruoyi 文件读取尝试 |  | 新增规则 | GB规则，未发现误报 |  | 探针V3.0 | 2024-03-03 | 汪杰 |  | 通过
1052567 | 新增 | GB规则 | v992 Seacms 远程代码执行尝试 |  | 新增规则 | GB规则，未发现误报 |  | 探针V3.0 | 2024-03-03 | 汪杰 |  | 通过
1052568 | 新增 | GB规则 | seacms SQL注入尝试 |  | 新增规则 | GB规则，未发现误报 |  | 探针V3.0 | 2024-03-03 | 汪杰 |  | 通过
1052571 | 新增 | GB规则 | Showdoc php文件上传尝试 |  | 新增规则 | GB规则，未发现误报 |  | 探针V3.0 | 2024-03-03 | 汪杰 |  | 通过
1052572 | 新增 | GB规则 | Spring Cloud Config目录遍历尝试（CVE-2019-3799） | CVE-2019-3799 | 新增规则 | GB规则，未发现误报 |  | 探针V3.0 | 2024-03-03 | 汪杰 |  | 通过
1052573 | 新增 | GB规则 | TamronOS IPTV系统ping api任意命令执行尝试 |  | 新增规则 | GB规则，未发现误报 |  | 探针V3.0 | 2024-03-03 | 汪杰 |  | 通过
1052581 | 新增 | GB规则 | 用友NC bsh.servlet.BshServlet 远程命令执行尝试 |  | 新增规则 | GB规则，未发现误报 |  | 探针V3.0 | 2024-03-03 | 汪杰 |  | 通过
1052583 | 新增 | GB规则 | 泽元ZCMS v3 SQL注入尝试 |  | 新增规则 | GB规则，未发现误报 |  | 探针V3.0 | 2024-03-03 | 汪杰 |  | 通过
1052584 | 新增 | GB规则 | 泽元ZCMS zsmanage SQL注入尝试 |  | 新增规则 | GB规则，未发现误报 |  | 探针V3.0 | 2024-03-03 | 汪杰 |  | 通过
1052596 | 新增 | GB规则 | 蓝凌OA sysSearchMain.do远程命令执行尝试 |  | 新增规则 | GB规则，未发现误报 |  | 探针V3.0 | 2024-03-03 | 汪杰 |  | 通过
1052597 | 新增 | GB规则 | 蓝凌OA SSRF JNDI 远程命令执行尝试 |  | 新增规则 | GB规则，未发现误报 |  | 探针V3.0 | 2024-03-03 | 汪杰 |  | 通过
1052601 | 新增 | GB规则 | 通达OA update.php后台文件包含和命令执行尝试 |  | 新增规则 | GB规则，未发现误报 |  | 探针V3.0 | 2024-03-03 | 汪杰 |  | 通过
1052627 | 新增 | GB规则 | Invision社区代码注入尝试（CVE-2021-32924） | CVE-2021-32924 | 新增规则 | GB规则，未发现误报 |  | 探针V3.0 | 2024-03-03 | 汪杰 |  | 通过
1052629 | 新增 | GB规则 | Invision社区SQL尝试（CVE-2019-3576） | CVE-2019-3576 | 新增规则 | GB规则，未发现误报 |  | 探针V3.0 | 2024-03-03 | 汪杰 |  | 通过
1052630 | 新增 | GB规则 | IIonizeCMS v1.0.8.1SQL注入尝试（CVE-2022-29306） | CVE-2022-29306 | 新增规则 | GB规则，未发现误报 |  | 探针V3.0 | 2024-03-03 | 汪杰 |  | 通过
1052631 | 新增 | GB规则 | Ionize v1.0.8.1远程代码执行尝试（CVE-2022-26272） | CVE-2022-26272 | 新增规则 | GB规则，未发现误报 |  | 探针V3.0 | 2024-03-03 | 汪杰 |  | 通过
1052637 | 新增 | GB规则 | iScripts eSwap SQL注入尝试（CVE-2018-10050） | CVE-2018-10050 | 新增规则 | GB规则，未发现误报 |  | 探针V3.0 | 2024-03-03 | 汪杰 |  | 通过
1050338 | 新增 | GB规则 | Sanitization Management System SQL注入漏洞（CVE-2022-44295） | CVE-2022-44295 | 新增规则 | GB规则，未发现误报 |  | 探针V3.0 | 2024-03-03 | 汪杰 |  | 通过
1050363 | 新增 | GB规则 | SeaCms SQL注入漏洞（CVE-2022-43256） | CVE-2022-43256 | 新增规则 | GB规则，未发现误报 |  | 探针V3.0 | 2024-03-03 | 汪杰 |  | 通过
1050368 | 新增 | GB规则 | Seacms SQL注入漏洞（CVE-2018-19349） | CVE-2018-19349 | 新增规则 | GB规则，未发现误报 |  | 探针V3.0 | 2024-03-03 | 汪杰 |  | 通过
1050372 | 新增 | GB规则 | SourceCodester Web-Based Student Clearance System SQL注入漏洞（CVE-2022-3733） | CVE-2022-3733 | 新增规则 | GB规则，未发现误报 |  | 探针V3.0 | 2024-03-03 | 汪杰 |  | 通过
1056187 | 新增 | GB规则 | Piwigo SQL注入尝试（CVE-2023-33361） | CVE-2023-33361 | 新增规则 | GB规则，未发现误报 |  | 探针V3.0 | 2024-03-03 | 汪杰 |  | 通过
1050485 | 新增 | GB规则 | phpzag SQL注入尝试（CVE-2020-8520） | CVE-2020-8520 | 新增规则 | GB规则，未发现误报 |  | 探针V3.0 | 2024-03-03 | 汪杰 |  | 通过
1050558 | 新增 | GB规则 | Vembu未经身份验证的远程代码执行尝试（CVE-2021-26472） | CVE-2021-26472 | 新增规则 | GB规则，未发现误报 |  | 探针V3.0 | 2024-03-03 | 汪杰 |  | 通过
1052608 | 新增 | GB规则 | 致远OA ajax.do 任意文件上传尝试 |  | 新增规则 | GB规则，未发现误报 |  | 探针V3.0 | 2024-03-03 | 汪杰 |  | 通过
1050679 | 新增 | GB规则 | GeniXCMS SQL注入尝试（CVE-2017-6065） | CVE-2017-6065 | 新增规则 | GB规则，未发现误报 |  | 探针V3.0 | 2024-03-03 | 汪杰 |  | 通过
1056413 | 新增 | GB规则 | 智明 OA EmailDownload.ashx任意文件下载尝试 |  | 新增规则 | GB规则，未发现误报 |  | 探针V3.0 | 2024-03-03 | 汪杰 |  | 通过
1056460 | 新增 | GB规则 | 泛微OA E-Cology browser.jsp SQL注入尝试（CNVD-2023-12632） | CNVD-2023-12632 | 新增规则 | GB规则，未发现误报 |  | 探针V3.0 | 2024-03-03 | 汪杰 |  | 通过
1056770 | 新增 | GB规则 | Cisco Linksys WVBR0-25无线视频桥接器命令注入尝试（CVE-2017-17411） | CVE-2017-17411 | 新增规则 | GB规则，未发现误报 | CVE-2017-17411.pcapng | 探针V3.0 | 2024-03-03 | 汪杰 |  | 通过
1056771 | 新增 | GB规则 | EMC AutoStart ftAgent.exe整数溢出攻击尝试 |  | 新增规则 | GB规则，未发现误报 | EMC AutoStart ftAgent内存损坏漏洞.pcapng | 探针V3.0 | 2024-03-03 | 汪杰 |  | 通过
1056772 | 新增 | GB规则 | Flexera FlexNet许可证服务缓冲区溢出攻击尝试 |  | 新增规则 | GB规则，未发现误报 | Flexera FlexNet许可证服务管理器漏洞.pcapng | 探针V3.0 | 2024-03-03 | 汪杰 |  | 通过
1056773 | 新增 | GB规则 | Hashicorp Consul services API接口远程代码执行尝试 |  | 新增规则 | GB规则，未发现误报 | Hashicorp Consul Services API接口远程命令执行漏洞.pcapng | 探针V3.0 | 2024-03-03 | 汪杰 |  | 通过
1056774 | 新增 | GB规则 | HP Operations Agent HEALTH包解析栈缓冲区溢出攻击尝试 |  | 新增规则 | GB规则，未发现误报 | HP Operations Agent Health Packet漏洞.pcapng | 探针V3.0 | 2024-03-03 | 汪杰 |  | 通过
1056775 | 新增 | GB规则 | HybridAuth install.php接口代码注入尝试 |  | 新增规则 | GB规则，未发现误报 | HybridAuth远程代码执行漏洞.pcapng | 探针V3.0 | 2024-03-03 | 汪杰 |  | 通过
1056776 | 新增 | GB规则 | Imperva SecureSphere pws接口命令注入尝试 |  | 新增规则 | GB规则，未发现误报 | Imperva SecureSphere 13.x - 'PWS'命令注入漏洞.pcapng | 探针V3.0 | 2024-03-03 | 汪杰 |  | 通过
1056777 | 新增 | GB规则 | SQL数据库sp_delete_alert操作（敏感操作） |  | 新增规则 | GB规则，未发现误报 | MSSQL数据库sp_delete_ale执行.pcapng | 探针V3.0 | 2024-03-03 | 汪杰 |  | 通过
1056778 | 新增 | GB规则 | Netgear DGN1000认证绕过尝试（CNNVD-201306-024） | CNNVD-201306-024 | 新增规则 | GB规则，未发现误报 | Netgear DGN1000 认证绕过命令执行漏洞.pcapng | 探针V3.0 | 2024-03-03 | 汪杰 |  | 通过
1056779 | 新增 | GB规则 | Netgear DGN1000命令执行尝试（CNNVD-201306-024） | CNNVD-201306-024 | 新增规则 | GB规则，未发现误报 | Netgear DGN1000 认证绕过命令执行漏洞.pcapng | 探针V3.0 | 2024-03-03 | 汪杰 |  | 通过
1056780 | 新增 | GB规则 | OpenFiler NetworkCard命令执行尝试 |  | 新增规则 | GB规则，未发现误报 | Openfiler Volumes Iscsi命令注入漏洞.pcapng | 探针V3.0 | 2024-03-03 | 汪杰 |  | 通过
1056781 | 新增 | GB规则 | Atlassian Bitbucket命令注入尝试（CVE-2022-43781） | CVE-2022-43781 | 新增规则 | GB规则，未发现误报 | CVE-2022-43781-1.pcapng | 探针V3.0 | 2024-03-03 | 汪杰 |  | 通过
1056782 | 新增 | GB规则 | Atlassian Bitbucket命令注入尝试（CVE-2022-43781） | CVE-2022-43781 | 新增规则 | GB规则，未发现误报 | CVE-2022-43781-2.pcapng | 探针V3.0 | 2024-03-03 | 汪杰 |  | 通过
1056783 | 新增 | GB规则 | Citrix ADC网关远程代码执行尝试（CVE-2023-3519） | CVE-2023-3519 | 新增规则 | GB规则，未发现误报 | CVE-2023-3519.pcapng | 探针V3.0 | 2024-03-03 | 汪杰 |  | 通过
1056784 | 新增 | GB规则 | 微软Windows网络连接共享服务远程代码执行尝试（CVE-2023-38148） | CVE-2023-38148 | 新增规则 | GB规则，未发现误报 | CVE-2023-38148.pcapng | 探针V3.0 | 2024-03-03 | 汪杰 |  | 通过
1056785 | 新增 | GB规则 | OpenSSL拒绝服务攻击尝试 - 无效哈希算法（CVE-2015-0291） | CVE-2015-0291 | 新增规则 | GB规则，未发现误报 | CVE-2015-0291.pcapng | 探针V3.0 | 2024-03-03 | 汪杰 |  | 通过
1056786 | 新增 | GB规则 | OpenSSL拒绝服务攻击尝试 - 无效签名算法（CVE-2015-0291） | CVE-2015-0291 | 新增规则 | GB规则，未发现误报 | CVE-2015-0291.pcapng | 探针V3.0 | 2024-03-03 | 汪杰 |  | 通过
1056787 | 新增 | GB规则 | Trend Micro Apex One 和 OfficeScan XG目录遍历尝试（CVE-2020-8599） | CVE-2020-8599 | 新增规则 | GB规则，未发现误报 | CVE-2020-8599.pcapng | 探针V3.0 | 2024-03-03 | 汪杰 |  | 通过
1056788 | 新增 | GB规则 | 微软Windows系统SMBv1越界写入代码执行尝试（CVE-2017-0145） | CVE-2017-0145 | 新增规则 | GB规则，未发现误报 | CVE-2017-0145.pcapng | 探针V3.0 | 2024-03-03 | 汪杰 |  | 通过
1056789 | 新增 | GB规则 | OrientDB远程代码执行尝试（CVE-2017-11467） | CVE-2017-11467 | 新增规则 | GB规则，未发现误报 | CVE-2017-11467.pcapng | 探针V3.0 | 2024-03-03 | 汪杰 |  | 通过
1056790 | 新增 | GB规则 | PineApp Mail-SeCure ldapsyncnow.php接口命令注入尝试 |  | 新增规则 | GB规则，未发现误报 | PineApp Mail-SeCure ldapsyncnow.php shell_command命令执行漏洞.pcapng | 探针V3.0 | 2024-03-03 | 汪杰 |  | 通过
1056791 | 新增 | GB规则 | PineApp Mail-SeCure test_li_connection.php接口命令注入尝试 |  | 新增规则 | GB规则，未发现误报 | PineApp Mail-SeCure test_li_connection.php iptest命令执行漏洞.pcapng | 探针V3.0 | 2024-03-03 | 汪杰 |  | 通过
1056792 | 新增 | GB规则 | RPC协议端口映射列表漏洞利用攻击尝试 |  | 新增规则 | GB规则，未发现误报 | RPC协议端口映射列表漏洞.pcapng | 探针V3.0 | 2024-03-03 | 汪杰 |  | 通过
1056793 | 新增 | GB规则 | SAP NetWeaver HostControl命令注入尝试 |  | 新增规则 | GB规则，未发现误报 | SAP NetWeaver HostControl命令注入漏洞.pcapng | 探针V3.0 | 2024-03-03 | 汪杰 |  | 通过
1056794 | 新增 | GB规则 | SAP NetWeaver SXPG_CALL_SYSTEM远程代码执行尝试 |  | 新增规则 | GB规则，未发现误报 | SAP NetWeaver SOAP请求SXPG方法命令执行漏洞.pcapng | 探针V3.0 | 2024-03-03 | 汪杰 |  | 通过
1056795 | 新增 | GB规则 | SAP NetWeaver SXPG_COMMAND_EXECUTE远程代码执行尝试 |  | 新增规则 | GB规则，未发现误报 | SAP NetWeaver任意命令执行漏洞.pcapng | 探针V3.0 | 2024-03-03 | 汪杰 |  | 通过

## 引擎修改信息记录
提测类别 | 修改原因 | 修改方案 | 自测样本 | 自测结果 | 自测平台 | 测试注意事项 | 修改人
新增功能
修改功能