## 总览
特征库发布报告20240419
平台版本 | LinSec-V3200
CPU型号 | Intel(R) Celeron(R) CPU G3900 @ 2.80GHz
内存大小 | 8G
IPS 版本 | IPS-20240419-1.1.1.34
结论 | 通过

## IPS特征库检查项
IPS特征库测试项 | 结论
升级过程不会断网 | 满足
升级记录中版本号正确 | 满足
升级记录中特征数正确 | 满足
特征库版本信息中版本号正确 | 满足
特征库版本信息中特征数正确 | 满足
特征库版本信息中版本日期正确 | 满足
每条特征的描述信息与发布信息一致 | 满足
不需重启设备，特征能够生效 | 满足
根据最新特征产生报表，报表能够正常显示 | 满足
完成以上步骤后重启设备，验证重启之后设备没有异常且特征能够生效 | 通过
新增规则对应的规则描述存在 | 满足
新增规则对应的规则描述有中文 | 满足
新增规则对应的规则描述合理 | 满足
新增规则的描述信息校验 | 通过
在工业墙上测试验证以上全部内容 | 通过
特征库加载前后内存前后变化不超过10M | 工业墙1M，下一代墙3M
规则抽检ID：全部规则进行验证 | 所有规则经过1轮验证全部通过
发布说明文档和更新公告文档检查 | 通过
特征库有重大改动时，测试开启应用识别前后的新建和吞吐变化 | 不涉及

## IPS-20240419-1.1.1.34-发布库测试结果
sid | 操作 | 来源 | 规则描述 | CVE号 | 更新原因 | 攻防自测 | [5 empty] | 测试部发布测试 |  | 相关方评审结果
[6 empty] | 自测结果（POC验证结果） | 测试样本 | 自测平台 | 最后修改时间 | 修改人 | 验证环境说明 | 发布测试结果（POC验证结果） | 验证环境说明
1056929 | 新增 | GB规则 | PHP操作系统命令注入尝试（通用） |  | 新增规则 | GB规则，未发现误报 | PHP代码中包含执行OS命令的函数.pcapng | 探针V3.0 | 2024-04-12 | 汪杰 |  | 通过
1056930 | 新增 | GB规则 | PHP文件包含远程代码执行尝试（通用） |  | 新增规则 | GB规则，未发现误报 | PHP文件包含远程代码执行.pcap | 探针V3.0 | 2024-04-12 | 汪杰 |  | 通过
1056931 | 新增 | GB规则 | Web邮箱MX命令注入尝试 |  | 新增规则 | GB规则，未发现误报 | Webmail MX命令注入.pcapng | 探针V3.0 | 2024-04-12 | 汪杰 |  | 通过
1056932 | 新增 | GB规则 | 服务端请求伪造SSRF（通用） |  | 新增规则 | GB规则，未发现误报 | 服务端请求伪造SSRF.pcapng | 探针V3.0 | 2024-04-12 | 汪杰 |  | 通过
1056933 | 新增 | GB规则 | Yii2框架反序列化命令执行尝试（CVE-2020-15148） | CVE-2020-15148 | 新增规则 | GB规则，未发现误报 | CVE-2020-15148.pcapng | 探针V3.0 | 2024-04-12 | 汪杰 |  | 通过
1056934 | 新增 | GB规则 | FasterXML Jackson-Databind反序列化远程代码执行尝试（CVE-2019-14540） | CVE-2019-14540 | 新增规则 | GB规则，未发现误报 | CVE-2019-14540.pcapng | 探针V3.0 | 2024-04-12 | 汪杰 |  | 通过
1056935 | 新增 | GB规则 | FasterXML Jackson-Databind反序列化远程代码执行尝试（CVE-2020-8840） | CVE-2020-8840 | 新增规则 | GB规则，未发现误报 | CVE-2020-8840.pcapng | 探针V3.0 | 2024-04-12 | 汪杰 |  | 通过
1056936 | 新增 | GB规则 | FasterXML Jackson-Databind反序列化远程代码执行尝试（CVE-2020-36188/CVE-2020-36189） | CVE-2020-36188/CVE-2020-36189 | 新增规则 | GB规则，未发现误报 | CVE-2020-36188.pcapng | 探针V3.0 | 2024-04-12 | 汪杰 |  | 通过
1056937 | 新增 | GB规则 | FasterXML Jackson-Databind反序列化远程代码执行尝试 | CVE-2020-36179/CVE-2020-36180/CVE-2020-36181/CVE-2020-36182 | 新增规则 | GB规则，未发现误报 | CVE-2020-36179.pcapng | 探针V3.0 | 2024-04-12 | 汪杰 |  | 通过
1056938 | 新增 | GB规则 | FasterXML Jackson-Databind反序列化远程代码执行尝试（CVE-2020-35728） | CVE-2020-35728 | 新增规则 | GB规则，未发现误报 | CVE-2020-35728.pcapng | 探针V3.0 | 2024-04-12 | 汪杰 |  | 通过
1056939 | 新增 | GB规则 | FasterXML Jackson-Databind反序列化远程代码执行尝试（CVE-2020-24750） | CVE-2020-24750 | 新增规则 | GB规则，未发现误报 | CVE-2020-24750.pcapng | 探针V3.0 | 2024-04-12 | 汪杰 |  | 通过
1056940 | 新增 | GB规则 | FasterXML Jackson-Databind反序列化远程代码执行尝试（CVE-2020-24616） | CVE-2020-24616 | 新增规则 | GB规则，未发现误报 | CVE-2020-24616.pcapng | 探针V3.0 | 2024-04-12 | 汪杰 |  | 通过
1056941 | 新增 | GB规则 | FasterXML Jackson-Databind反序列化远程代码执行尝试 | CVE-2020-36184/CVE-2020-36185/CVE-2020-36186/CVE-2020-36187 | 新增规则 | GB规则，未发现误报 | CVE-2020-36184.pcapng | 探针V3.0 | 2024-04-12 | 汪杰 |  | 通过
1056942 | 新增 | GB规则 | Apache Dubbo反序列化漏洞利用尝试（CVE-2021-36163） | CVE-2021-36163 | 新增规则 | GB规则，未发现误报 | CVE-2021-36163.pcapng | 探针V3.0 | 2024-04-12 | 汪杰 |  | 通过
1056943 | 新增 | GB规则 | Apache Dubbo反序列化漏洞利用尝试（CVE-2023-23638） | CVE-2023-23638 | 新增规则 | GB规则，未发现误报 | CVE-2021-23638-1.pcapng | 探针V3.0 | 2024-04-12 | 汪杰 |  | 通过
1056944 | 新增 | GB规则 | Apache Dubbo反序列化漏洞利用尝试（CVE-2023-23638） | CVE-2023-23638 | 新增规则 | GB规则，未发现误报 | CVE-2023-23638-2.pcapng | 探针V3.0 | 2024-04-12 | 汪杰 |  | 通过
1056945 | 新增 | GB规则 | Apache Dubbo Generic过滤器反序列化远程代码执行尝试（CVE-2021-30179） | CVE-2021-30179 | 新增规则 | GB规则，未发现误报 | CVE-2021-30179.pcapng | 探针V3.0 | 2024-04-12 | 汪杰 |  | 通过
1056946 | 新增 | GB规则 | Oracle创建用户操作（敏感操作） |  | 新增规则 | GB规则，未发现误报 | oracle_create_user.pcapng | 探针V3.0 | 2024-04-12 | 汪杰 |  | 通过
1056947 | 新增 | GB规则 | phpmyadmin反序列化命令执行尝试（WooYun-2016-199433） |  | 新增规则 | GB规则，未发现误报 | WooYun-2016-199433.pcapng | 探针V3.0 | 2024-04-12 | 汪杰 |  | 通过
1056948 | 新增 | GB规则 | HTTP请求中包含awk/gawk反弹Shell的命令（通用） |  | 新增规则 | GB规则，未发现误报 | HTTP请求包含awk反弹Shell命令.pcapng | 探针V3.0 | 2024-04-12 | 汪杰 |  | 通过
1056949 | 新增 | GB规则 | HTTP请求中包含bash/sh反弹Shell的命令（通用） |  | 新增规则 | GB规则，未发现误报 | bash反弹Shell.pcapng | 探针V3.0 | 2024-04-12 | 汪杰 |  | 通过
1056950 | 新增 | GB规则 | HTTP请求中包含Cryptcat反弹Shell的命令（通用） |  | 新增规则 | GB规则，未发现误报 | HTTP请求包含Cryptcat反弹Shell命令.pcapng | 探针V3.0 | 2024-04-12 | 汪杰 |  | 通过
1056951 | 新增 | GB规则 | HTTP请求中包含Powercat反弹Shell的命令（通用） |  | 新增规则 | GB规则，未发现误报 | HTTP请求包含Powercat反弹Shell命令.pcapng | 探针V3.0 | 2024-04-12 | 汪杰 |  | 通过
1056952 | 新增 | GB规则 | HTTP请求中包含PowerShell命令（通用） |  | 新增规则 | GB规则，未发现误报 | HTTP请求包含PowerShell命令.pcap | 探针V3.0 | 2024-04-12 | 汪杰 |  | 通过
1056953 | 新增 | GB规则 | 齐博PHP168 GetShell尝试 |  | 新增规则 | GB规则，未发现误报 | Qibo Php168 GetShell.pcapng | 探针V3.0 | 2024-04-12 | 汪杰 |  | 通过
1056954 | 新增 | GB规则 | 发现疑似Shellcode（x86 Decoder - metasploit/OSXPPCLongXor） |  | 新增规则 | GB规则，未发现误报 | OSXPPCLongXor.pcap | 探针V3.0 | 2024-04-12 | 汪杰 |  | 通过
1056955 | 新增 | GB规则 | 发现疑似Shellcode（x86 Decoder - metasploit/QuackQuack） |  | 新增规则 | GB规则，未发现误报 | QuackQuack.pcap | 探针V3.0 | 2024-04-12 | 汪杰 |  | 通过
1056956 | 新增 | GB规则 | Apache Struts2 OGNL远程代码执行尝试（通用） |  | 新增规则 | GB规则，未发现误报 | Apache Struts2远程代码执行漏洞.pcap | 探针V3.0 | 2024-04-12 | 汪杰 |  | 通过
1056957 | 新增 | GB规则 | 服务端侧注入(SSI)远程命令执行尝试（通用） |  | 新增规则 | GB规则，未发现误报 | 服务端侧注入(SSI)远程命令执行.pcapng | 探针V3.0 | 2024-04-12 | 汪杰 |  | 通过
1056958 | 新增 | GB规则 | ThinkPHP 2.x远程代码执行尝试 |  | 新增规则 | GB规则，未发现误报 | ThinkPHP 2.x代码执行漏洞.pcapng | 探针V3.0 | 2024-04-12 | 汪杰 |  | 通过
1056959 | 新增 | GB规则 | Avtech IP摄像机cloudsetup.cgi接口命令执行尝试 |  | 新增规则 | GB规则，未发现误报 | AVTECH产品任意命令执行漏洞.pcapng | 探针V3.0 | 2024-04-12 | 汪杰 |  | 通过
1056960 | 新增 | GB规则 | Avtech IP摄像机登录验证绕过尝试 |  | 新增规则 | GB规则，未发现误报 | Avtech IP摄像机登录验证绕过.pcapng | 探针V3.0 | 2024-04-12 | 汪杰 |  | 通过
1056961 | 新增 | GB规则 | Cacti superlinks.php接口SQL注入尝试（CVE-2014-4644） | CVE-2014-4644 | 新增规则 | GB规则，未发现误报 | CVE-2014-4644.pcapng | 探针V3.0 | 2024-04-12 | 汪杰 |  | 通过
1056962 | 新增 | GB规则 | 织梦CMS soft_add.php接口SQL注入尝试 |  | 新增规则 | GB规则，未发现误报 | DedeCMS系统soft_add.php页面代码执行.pcapng | 探针V3.0 | 2024-04-12 | 汪杰 |  | 通过
1056963 | 新增 | GB规则 | ZZZCMS远程代码执行尝试（CVE-2019-9041） | CVE-2019-9041 | 新增规则 | GB规则，未发现误报 | CVE-2019-9041.pcapng | 探针V3.0 | 2024-04-12 | 汪杰 |  | 通过
1056964 | 新增 | GB规则 | 致远OA M1-Server远程命令执行尝试 |  | 新增规则 | GB规则，未发现误报 | 致远M1-Server远程命令执行漏洞.pcapng | 探针V3.0 | 2024-04-12 | 汪杰 |  | 通过
1056965 | 新增 | GB规则 | 拓尔思-MAS远程代码执行尝试 |  | 新增规则 | GB规则，未发现误报 | 拓尔思-MAS远程代码执行漏洞-1.pcapng | 探针V3.0 | 2024-04-12 | 汪杰 |  | 通过
1056966 | 新增 | GB规则 | 拓尔思-MAS远程代码执行尝试 |  | 新增规则 | GB规则，未发现误报 | 拓尔思-MAS远程代码执行漏洞-2.pcapng | 探针V3.0 | 2024-04-12 | 汪杰 |  | 通过
1056967 | 新增 | GB规则 | uWSGI远程命令执行尝试 |  | 新增规则 | GB规则，未发现误报 | uWSGI 命令执行漏洞.pcapng | 探针V3.0 | 2024-04-12 | 汪杰 |  | 通过
1056968 | 新增 | GB规则 | Oracle WebLogic XML外部实体注入尝试（CVE-2019-2888） | CVE-2019-2888 | 新增规则 | GB规则，未发现误报 | CVE-2019-2888.pcapng | 探针V3.0 | 2024-04-12 | 汪杰 |  | 通过
1056969 | 新增 | GB规则 | Discuz! 6.x/7.x远程代码执行尝试 |  | 新增规则 | GB规则，未发现误报 | Discuz! 7.x 代码执行1.pcapng | 探针V3.0 | 2024-04-12 | 汪杰 |  | 通过
1056970 | 新增 | GB规则 | MSSQL数据库xp_regwrite修改注册表操作（敏感操作） |  | 新增规则 | GB规则，未发现误报 | MSSQL数据库xp_regwrite修改注册表+提权操作.pcapng | 探针V3.0 | 2024-04-12 | 汪杰 |  | 通过
1056971 | 新增 | GB规则 | MSSQL数据库沙盒模式提权操作 |  | 新增规则 | GB规则，未发现误报 | MSSQL数据库xp_regwrite修改注册表+提权操作.pcapng | 探针V3.0 | 2024-04-12 | 汪杰 |  | 通过

## 引擎修改信息记录
提测类别 | 修改原因 | 修改方案 | 自测样本 | 自测结果 | 自测平台 | 测试注意事项 | 修改人
新增功能
修改功能