## 总览
特征库发布报告20240322
平台版本 | LinSec-V3000
CPU型号 | Intel(R) Celeron(R) CPU G3900 @ 2.80GHz
内存大小 | 8G
APP版本 | APP-20240621-4.2.0.135
结论 | 通过

## APP特征库
测试结果
应用特征库测试项 | 结论（x86）
升级过程不会断网 | 满足
升级记录中版本号正确 | 满足
升级记录中特征数正确特征库 | 满足
特征库版本信息中版本号正确 | 满足
特征库版本信息中特征数正确 | 满足
特征库版本信息中版本日期正确 | 满足
每条特征的描述信息与发布信息一致 | 满足
升级后查看应用对象配置界面，显示正常 | 满足
升级后查看系统日志，没有错误日志 | 满足
开启自定义协议，设备不重启 | 满足
重新加载自定义协议，再次升级特征库，特征库能升级成功 | 满足
自定义协议重新加载后，加密流量能否正常识别 | 满足
不需重启设备，特征能够生效 | 满足
完成以上步骤后重启设备，验证重启之后设备没有异常且特征能够生效 | dns、http、ftp、smtp、https、telnet、pop3、ssh、opcua、modbus、s7、iec104常见协议能够识别
发布说明文档和更新公告文档检查
加载前后DP、系统内存前后变化 | DP：非加密->加密，减少28M； 加密->加密，变化0M； 系统：非加密->加密，减少28M； 加密->加密，减少7M；
升级过程中DP、系统系统内存最大消耗 | DP：非加密->加密，最大消耗265M； 加密->加密，减少235M； 系统：非加密->加密，减少80M； 加密->加密，减少42M；
对常见协议的识别情况进行测试，协议树中每个类别选择一项进行回放测试（至少要包括dns、http、ftp、smtp、s7、https、iec104、opcda、modbus） | 测试了dns、http、ftp、smtp、https、telnet、pop3、ssh、opcua、modbus、s7、iec104
特征库有重大改动时，测试开启应用识别前后的新建和吞吐变化 | 不涉及
新增协议 | 真实识别和阻断情况
modbus-udp | 通过模拟器及回放包验证可以正常识别