## 总览
特征库发布报告20240223
平台版本 | LinSec-V3200
CPU型号 | Intel(R) Celeron(R) CPU G3900 @ 2.80GHz
内存大小 | 8G
IPS 版本 | IPS-20240223-1.1.1.30
结论 | 通过

## IPS特征库检查项
IPS特征库测试项 | 结论
升级过程不会断网 | 满足
升级记录中版本号正确 | 满足
升级记录中特征数正确 | 满足
特征库版本信息中版本号正确 | 满足
特征库版本信息中特征数正确 | 满足
特征库版本信息中版本日期正确 | 满足
每条特征的描述信息与发布信息一致 | 满足
不需重启设备，特征能够生效 | 满足
根据最新特征产生报表，报表能够正常显示 | 满足
完成以上步骤后重启设备，验证重启之后设备没有异常且特征能够生效 | 通过
新增规则对应的规则描述存在 | 满足
新增规则对应的规则描述有中文 | 满足
新增规则对应的规则描述合理 | 满足
新增规则的描述信息校验 | 通过
在工业墙上测试验证以上全部内容 | 通过
特征库加载前后内存前后变化不超过10M | 工业墙1M，下一代墙3M
规则抽检ID：全部规则进行验证 | 所有规则经过2轮验证全部通过
发布说明文档和更新公告文档检查 | 通过
特征库有重大改动时，测试开启应用识别前后的新建和吞吐变化 | 不涉及

## IPS-20240223-1.1.1.30-发布库测试结果
sid | 操作 | 来源 | 规则描述 | CVE号 | 更新原因 | 攻防自测 | [5 empty] | 测试部发布测试 |  | 相关方评审结果
[6 empty] | 自测结果（POC验证结果） | 测试样本 | 自测平台 | 最后修改时间 | 修改人 | 验证环境说明 | 发布测试结果（POC验证结果） | 验证环境说明
1056741 | 新增 | GB规则 | 万户ezOffice upload.jsp接口jsp文件上传尝试 |  | 新增规则 | GB规则，未发现误报 | 万户OA-upload任意文件上传漏洞.pcap | 探针V3.0 | 2024-02-20 | 汪杰 |  | 通过
1056742 | 新增 | GB规则 | 海康威视综合安防管理平台report接口jsp文件上传尝试 |  | 新增规则 | GB规则，未发现误报 | HiKVISION 综合安防管理平台 report 任意文件上传漏洞.pcap | 探针V3.0 | 2024-02-20 | 汪杰 |  | 通过
1056743 | 新增 | GB规则 | 海康威视综合安防管理平台files接口jsp文件上传尝试 |  | 新增规则 | GB规则，未发现误报 | HiKVISION 综合安防管理平台 files 任意文件上传漏洞.pcap | 探针V3.0 | 2024-02-20 | 汪杰 |  | 通过
1056744 | 新增 | GB规则 | Hytec Inter HWL-2511-SS popen.cgi接口远程命令注入尝试 |  | 新增规则 | GB规则，未发现误报 | Hytec Inter HWL-2511-SS popen.cgi命令注入漏洞.pcap | 探针V3.0 | 2024-02-20 | 汪杰 |  | 通过
1056745 | 新增 | GB规则 | 绿盟NF下一代防火墙php文件上传尝试 |  | 新增规则 | GB规则，未发现误报 | 绿盟 NF 下一代防火墙 任意文件上传漏洞.pcap | 探针V3.0 | 2024-02-20 | 汪杰 |  | 通过
1056746 | 新增 | GB规则 | Qlik Sense HTTP请求隧道利用尝试（CVE-2023-41265） | CVE-2023-41265 | 新增规则 | GB规则，未发现误报 | Qlik Sense HTTP请求隧道漏洞(CVE-2023-41265).pcap | 探针V3.0 | 2024-02-20 | 汪杰 |  | 通过
1056747 | 新增 | GB规则 | Qlik Sense路径遍历尝试（CVE-2023-41266） | CVE-2023-41266 | 新增规则 | GB规则，未发现误报 | CVE-2023-41266.pcapng | 探针V3.0 | 2024-02-20 | 汪杰 |  | 通过
1056748 | 新增 | GB规则 | CrushFTP远程代码执行尝试（CVE-2023-43177） | CVE-2023-43177 | 新增规则 | GB规则，未发现误报 | CVE-2023-43177.pcapng | 探针V3.0 | 2024-02-20 | 汪杰 |  | 通过
1056749 | 新增 | GB规则 | H2O任意文件读取尝试（CVE-2023-6038） | CVE-2023-6038 | 新增规则 | GB规则，未发现误报 | H2O 安全漏洞(CVE-2023-6038).pcap | 探针V3.0 | 2024-02-20 | 汪杰 |  | 通过
1056750 | 新增 | GB规则 | Ray日志接口任意文件读取尝试（CVE-2023-6021） | CVE-2023-6021 | 新增规则 | GB规则，未发现误报 | CVE-2023-6021.pcapng | 探针V3.0 | 2024-02-20 | 汪杰 |  | 通过
1056751 | 新增 | GB规则 | Ray /static/接口任意文件读取尝试（CVE-2023-6020） | CVE-2023-6020 | 新增规则 | GB规则，未发现误报 | Ray 安全漏洞(CVE-2023-6020).pcap | 探针V3.0 | 2024-02-20 | 汪杰 |  | 通过
1056752 | 新增 | GB规则 | Apache ActiveMQ远程代码执行尝试（CVE-2023-46604） | CVE-2023-46604 | 新增规则 | GB规则，未发现误报 | Apache ActiveMQ 远程代码执行漏洞(CVE-2023-46604).pcap | 探针V3.0 | 2024-02-20 | 汪杰 |  | 通过
1056753 | 新增 | GB规则 | MindsDB任意文件写入尝试（CVE-2023-49796/CVE-2023-50731） | CVE-2023-49796/CVE-2023-50731 | 新增规则 | GB规则，未发现误报 | CVE-2023-50731.pcapng CVE-2023-49796.pcapng | 探针V3.0 | 2024-02-20 | 汪杰 |  | 通过
1056754 | 新增 | GB规则 | 用友NC6.5 grouptemplet接口jsp文件上传尝试 |  | 新增规则 | GB规则，未发现误报 | 用友NC6.5 任意文件上传漏洞.pcap | 探针V3.0 | 2024-02-20 | 汪杰 |  | 通过
1056755 | 新增 | GB规则 | 用友NC Cloud accept.jsp接口jsp文件上传尝试 |  | 新增规则 | GB规则，未发现误报 | 用友NC Cloud未授权文件上传漏洞.pcap | 探针V3.0 | 2024-02-20 | 汪杰 |  | 通过
1056232 | 新增 | GB规则 | WordPress插件 Gift Cards SQL注入尝试（CVE-2023-28662） | CVE-2023-28662 | 新增规则 | GB规则，未发现误报 |  | 探针V3.0 | 2024-02-20 | 汪杰 |  | 通过
1056234 | 新增 | GB规则 | PrestaShop SQL注入尝试（CVE-2023-27637/CVE-2023-27638） | CVE-2023-27637/CVE-2023-27638 | 新增规则 | GB规则，未发现误报 |  | 探针V3.0 | 2024-02-20 | 汪杰 |  | 通过
1056235 | 新增 | GB规则 | PrestaShop SQL注入尝试（CVE-2023-25207） | CVE-2023-25207 | 新增规则 | GB规则，未发现误报 |  | 探针V3.0 | 2024-02-20 | 汪杰 |  | 通过
1050385 | 新增 | GB规则 | Shopwind SQL注入尝试（CVE-2022-30452） | CVE-2022-30452 | 新增规则 | GB规则，未发现误报 |  | 探针V3.0 | 2024-02-20 | 汪杰 |  | 通过
1050386 | 新增 | GB规则 | ShowDoc v2.9.5文件上传尝试（CVE-2021-36440/CVE-2022-1034） | CVE-2021-36440/CVE-2022-1034 | 新增规则 | GB规则，未发现误报 |  | 探针V3.0 | 2024-02-20 | 汪杰 |  | 通过
1050412 | 新增 | GB规则 | Soluzione Globale电子商务cms SQL注入尝试（CVE-2020-23978） | CVE-2020-23978 | 新增规则 | GB规则，未发现误报 |  | 探针V3.0 | 2024-02-20 | 汪杰 |  | 通过
1050413 | 新增 | GB规则 | SOPlanning 1.45 SQL注入尝试（CVE-2020-9269） | CVE-2020-9269 | 新增规则 | GB规则，未发现误报 |  | 探针V3.0 | 2024-02-20 | 汪杰 |  | 通过
1050416 | 新增 | GB规则 | Sourcecodehero ERP系统SQL注入尝试（CVE-2022-3118） | CVE-2022-3118 | 新增规则 | GB规则，未发现误报 |  | 探针V3.0 | 2024-02-20 | 汪杰 |  | 通过
1050498 | 新增 | GB规则 | Subrion CMS SQL注入尝试（CVE-2017-11444） | CVE-2017-11444 | 新增规则 | GB规则，未发现误报 |  | 探针V3.0 | 2024-02-20 | 汪杰 |  | 通过
1050538 | 新增 | GB规则 | TuziCMS SQL注入尝试（CVE-2023-0244） | CVE-2023-0244 | 新增规则 | GB规则，未发现误报 |  | 探针V3.0 | 2024-02-20 | 汪杰 |  | 通过
1050540 | 新增 | GB规则 | TuziCMS SQL注入尝试（CVE-2022-26301） | CVE-2022-26301 | 新增规则 | GB规则，未发现误报 |  | 探针V3.0 | 2024-02-20 | 汪杰 |  | 通过
1050541 | 新增 | GB规则 | TuziCMS SQL注入尝试（CVE-2021-44349） | CVE-2021-44349 | 新增规则 | GB规则，未发现误报 |  | 探针V3.0 | 2024-02-20 | 汪杰 |  | 通过
1050542 | 新增 | GB规则 | TuziCMS SQL注入尝试（CVE-2021-44348） | CVE-2021-44348 | 新增规则 | GB规则，未发现误报 |  | 探针V3.0 | 2024-02-20 | 汪杰 |  | 通过
1050543 | 新增 | GB规则 | TuziCMS SQL注入尝试（CVE-2021-44347） | CVE-2021-44347 | 新增规则 | GB规则，未发现误报 |  | 探针V3.0 | 2024-02-20 | 汪杰 |  | 通过
1050544 | 新增 | GB规则 | TuziCMS SQL注入尝试（CVE-2019-16644） | CVE-2019-16644 | 新增规则 | GB规则，未发现误报 |  | 探针V3.0 | 2024-02-20 | 汪杰 |  | 通过
1050545 | 新增 | GB规则 | TuziCMS SQL注入尝试（CVE-2019-16642） | CVE-2019-16642 | 新增规则 | GB规则，未发现误报 |  | 探针V3.0 | 2024-02-20 | 汪杰 |  | 通过
1050551 | 新增 | GB规则 | UCMS SQL注入尝试（CVE-2019-12251） | CVE-2019-12251 | 新增规则 | GB规则，未发现误报 |  | 探针V3.0 | 2024-02-20 | 汪杰 |  | 通过
1050559 | 新增 | GB规则 | Vembu未经身份验证的文件上传尝试（CVE-2021-26473） | CVE-2021-26473 | 新增规则 | GB规则，未发现误报 |  | 探针V3.0 | 2024-02-20 | 汪杰 |  | 通过
1050560 | 新增 | GB规则 | Vembu未经验证的远程代码执行尝试（CVE-2021-26471） | CVE-2021-26471 | 新增规则 | GB规则，未发现误报 |  | 探针V3.0 | 2024-02-20 | 汪杰 |  | 通过
1050561 | 新增 | GB规则 | Vesta控制面板远程代码执行尝试（CVE-2019-9859） | CVE-2019-9859 | 新增规则 | GB规则，未发现误报 |  | 探针V3.0 | 2024-02-20 | 汪杰 |  | 通过
1050562 | 新增 | GB规则 | Vesta控制面板远程代码执行尝试（CVE-2015-4117） | CVE-2015-4117 | 新增规则 | GB规则，未发现误报 |  | 探针V3.0 | 2024-02-20 | 汪杰 |  | 通过
1050563 | 新增 | GB规则 | VictorCMS SQL注入尝试（CVE-2022-28060） | CVE-2022-28060 | 新增规则 | GB规则，未发现误报 |  | 探针V3.0 | 2024-02-20 | 汪杰 |  | 通过
1050564 | 新增 | GB规则 | VictorCMS SQL注入尝试（CVE-2020-35597） | CVE-2020-35597 | 新增规则 | GB规则，未发现误报 |  | 探针V3.0 | 2024-02-20 | 汪杰 |  | 通过
1050565 | 新增 | GB规则 | VictorCMS SQL注入尝试（CVE-2020-23945） | CVE-2020-23945 | 新增规则 | GB规则，未发现误报 |  | 探针V3.0 | 2024-02-20 | 汪杰 |  | 通过
1050566 | 新增 | GB规则 | Website Broker脚本SQL注入尝试（CVE-2017-15992） | CVE-2017-15992 | 新增规则 | GB规则，未发现误报 |  | 探针V3.0 | 2024-02-20 | 汪杰 |  | 通过
1050567 | 新增 | GB规则 | Void Aural Rec Monitor SQL注入尝试（CVE-2021-25899） | CVE-2021-25899 | 新增规则 | GB规则，未发现误报 |  | 探针V3.0 | 2024-02-20 | 汪杰 |  | 通过
1050571 | 新增 | GB规则 | Watchguard XCS SQL注入尝试（CVE-2015-5452） | CVE-2015-5452 | 新增规则 | GB规则，未发现误报 |  | 探针V3.0 | 2024-02-20 | 汪杰 |  | 通过
1050616 | 新增 | GB规则 | awesome-filterable-portfolio SQL注入尝试（CVE-2015-9462） | CVE-2015-9462 | 新增规则 | GB规则，未发现误报 |  | 探针V3.0 | 2024-02-20 | 汪杰 |  | 通过
1050617 | 新增 | GB规则 | awesome-filterable-portfolio SQL注入尝试（CVE-2015-9461） | CVE-2015-9461 | 新增规则 | GB规则，未发现误报 |  | 探针V3.0 | 2024-02-20 | 汪杰 |  | 通过
1050619 | 新增 | GB规则 | Blog2Social WordPress插件SQL注入尝试（CVE-2021-24137） | CVE-2021-24137 | 新增规则 | GB规则，未发现误报 |  | 探针V3.0 | 2024-02-20 | 汪杰 |  | 通过
1050620 | 新增 | GB规则 | broken-link-manager插件SQL注入尝试（CVE-2015-9467） | CVE-2015-9467 | 新增规则 | GB规则，未发现误报 |  | 探针V3.0 | 2024-02-20 | 汪杰 |  | 通过
1050621 | 新增 | GB规则 | broken-link-manager插件SQL注入尝试（CVE-2015-9467） | CVE-2015-9467 | 新增规则 | GB规则，未发现误报 |  | 探针V3.0 | 2024-02-20 | 汪杰 |  | 通过
1050691 | 新增 | GB规则 | 哥斯拉php webshell连接尝试 |  | 新增规则 | GB规则，未发现误报 |  | 探针V3.0 | 2024-02-20 | 汪杰 |  | 通过
1050692 | 新增 | GB规则 | 菜刀aspx webshell连接尝试 |  | 新增规则 | GB规则，未发现误报 |  | 探针V3.0 | 2024-02-20 | 汪杰 |  | 通过
1050693 | 新增 | GB规则 | DS_Store查询尝试 |  | 新增规则 | GB规则，未发现误报 |  | 探针V3.0 | 2024-02-20 | 汪杰 |  | 通过
1050694 | 新增 | GB规则 | Git存储库查找尝试 |  | 新增规则 | GB规则，未发现误报 |  | 探针V3.0 | 2024-02-20 | 汪杰 |  | 通过
1050695 | 新增 | GB规则 | 菜刀php webshell连接尝试 |  | 新增规则 | GB规则，未发现误报 |  | 探针V3.0 | 2024-02-20 | 汪杰 |  | 通过
1050696 | 新增 | GB规则 | 蚁剑php webshell通信尝试 |  | 新增规则 | GB规则，未发现误报 |  | 探针V3.0 | 2024-02-20 | 汪杰 |  | 通过
1050697 | 新增 | GB规则 | 蚁剑php webshell通信尝试 |  | 新增规则 | GB规则，未发现误报 |  | 探针V3.0 | 2024-02-20 | 汪杰 |  | 通过
1056307 | 新增 | GB规则 | 冰蝎 v3 CnC（默认密码）-入站尝试 |  | 新增规则 | GB规则，未发现误报 |  | 探针V3.0 | 2024-02-20 | 汪杰 |  | 通过
1056308 | 新增 | GB规则 | 冰蝎 Webshell asp上传尝试 |  | 新增规则 | GB规则，未发现误报 |  | 探针V3.0 | 2024-02-20 | 汪杰 |  | 通过
1056310 | 新增 | GB规则 | 冰蝎 Webshell jsp上传尝试 |  | 新增规则 | GB规则，未发现误报 |  | 探针V3.0 | 2024-02-20 | 汪杰 |  | 通过
1056311 | 新增 | GB规则 | 冰蝎 Webshell jsp上传尝试 |  | 新增规则 | GB规则，未发现误报 |  | 探针V3.0 | 2024-02-20 | 汪杰 |  | 通过
1056312 | 新增 | GB规则 | Webshell php上传尝试 |  | 新增规则 | GB规则，未发现误报 |  | 探针V3.0 | 2024-02-20 | 汪杰 |  | 通过
1056315 | 新增 | GB规则 | Webshell php上传尝试 |  | 新增规则 | GB规则，未发现误报 |  | 探针V3.0 | 2024-02-20 | 汪杰 |  | 通过
1056318 | 新增 | GB规则 | Altman Webshell asp上传尝试 |  | 新增规则 | GB规则，未发现误报 |  | 探针V3.0 | 2024-02-20 | 汪杰 |  | 通过
1056322 | 新增 | GB规则 | 经过编码的Webshell asp上传尝试 |  | 新增规则 | GB规则，未发现误报 |  | 探针V3.0 | 2024-02-20 | 汪杰 |  | 通过
1056323 | 新增 | GB规则 | O2OA open接口任意文件读取尝试 |  | 新增规则 | GB规则，未发现误报 |  | 探针V3.0 | 2024-02-20 | 汪杰 |  | 通过
1056325 | 新增 | GB规则 | 泛微OA E-Cology browser.jsp接口SQL注入尝试（CNVD-2023-12632） | CNVD-2023-12632 | 新增规则 | GB规则，未发现误报 |  | 探针V3.0 | 2024-02-20 | 汪杰 |  | 通过
1056339 | 新增 | GB规则 | Apache HTTP服务器私自请求尝试（CVE-2023-25690） | CVE-2023-25690 | 新增规则 | GB规则，未发现误报 |  | 探针V3.0 | 2024-02-20 | 汪杰 |  | 通过
1056340 | 新增 | GB规则 | GitLab CE/EE目录遍历尝试（CVE-2023-2825） | CVE-2023-2825 | 新增规则 | GB规则，未发现误报 |  | 探针V3.0 | 2024-02-20 | 汪杰 |  | 通过
1056341 | 新增 | GB规则 | Linux Kernel Dirty Pipe权限提升尝试（CVE-2022-0847） | CVE-2022-0847 | 新增规则 | GB规则，未发现误报 |  | 探针V3.0 | 2024-02-20 | 汪杰 |  | 通过
1056342 | 新增 | GB规则 | Linux Kernel Dirty Pipe权限提升尝试（CVE-2022-0847） | CVE-2022-0847 | 新增规则 | GB规则，未发现误报 |  | 探针V3.0 | 2024-02-20 | 汪杰 |  | 通过
1056348 | 新增 | GB规则 | Oracle WebLogic Server未经身份验证的RMI代码执行尝试（CVE-2023-21839） | CVE-2023-21839 | 新增规则 | GB规则，未发现误报 |  | 探针V3.0 | 2024-02-20 | 汪杰 |  | 通过
1056349 | 新增 | GB规则 | Oracle WebLogic Server未经身份验证的RMI代码执行尝试（CVE-2023-21839） | CVE-2023-21839 | 新增规则 | GB规则，未发现误报 |  | 探针V3.0 | 2024-02-20 | 汪杰 |  | 通过
1056350 | 新增 | GB规则 | Fastjson反序列化RCE尝试（CVE-2022-25845） | CVE-2022-25845 | 新增规则 | GB规则，未发现误报 |  | 探针V3.0 | 2024-02-20 | 汪杰 |  | 通过
1056351 | 新增 | GB规则 | H3C Magic B1STV100R012堆栈溢出尝试（CVE-2023-34928） | CVE-2023-34928 | 新增规则 | GB规则，未发现误报 |  | 探针V3.0 | 2024-02-20 | 汪杰 |  | 通过
1056353 | 新增 | GB规则 | ThinkPHP RCE尝试（CNVD-2022-86535） | CNVD-2022-86535 | 新增规则 | GB规则，未发现误报 |  | 探针V3.0 | 2024-02-20 | 汪杰 |  | 通过
1056467 | 新增 | GB规则 | CobaltSteke http信标 - 心跳（出站） |  | 新增规则 | GB规则，未发现误报 |  | 探针V3.0 | 2024-02-20 | 汪杰 |  | 通过
1056468 | 新增 | GB规则 | CobaltSteke http信标 - 数据回传（出站） |  | 新增规则 | GB规则，未发现误报 |  | 探针V3.0 | 2024-02-20 | 汪杰 |  | 通过
1056469 | 新增 | GB规则 | CobaltSteke https信标 - 客户端hello消息（出站） |  | 新增规则 | GB规则，未发现误报 |  | 探针V3.0 | 2024-02-20 | 汪杰 |  | 通过
1056470 | 新增 | GB规则 | CobaltStrake dns信标 - c2响应（入站） |  | 新增规则 | GB规则，未发现误报 |  | 探针V3.0 | 2024-02-20 | 汪杰 |  | 通过
1056471 | 新增 | GB规则 | CobaltStrake dns信标 - c2响应（入站） |  | 新增规则 | GB规则，未发现误报 |  | 探针V3.0 | 2024-02-20 | 汪杰 |  | 通过
1056475 | 新增 | GB规则 | D-Link DAR-8000和百卓Smart importhtml.php远程命令执行尝试 |  | 新增规则 | GB规则，未发现误报 |  | 探针V3.0 | 2024-02-20 | 汪杰 |  | 通过
1056484 | 新增 | GB规则 | 海康威视视频编码设备网关任意文件读取尝试 |  | 新增规则 | GB规则，未发现误报 |  | 探针V3.0 | 2024-02-20 | 汪杰 |  | 通过
1056495 | 新增 | GB规则 | MagicFlow防火墙网关main.xp任意文件读取尝试 |  | 新增规则 | GB规则，未发现误报 |  | 探针V3.0 | 2024-02-20 | 汪杰 |  | 通过
1056505 | 新增 | GB规则 | Selea OCR-ANPR摄像机get_file.php任意文件读取尝试 |  | 新增规则 | GB规则，未发现误报 |  | 探针V3.0 | 2024-02-20 | 汪杰 |  | 通过
1056506 | 新增 | GB规则 | Selea OCR-ANPR相机任意文件读取尝试 |  | 新增规则 | GB规则，未发现误报 |  | 探针V3.0 | 2024-02-20 | 汪杰 |  | 通过
1056508 | 新增 | GB规则 | Teleport堡垒机get-file任意文件读取尝试 |  | 新增规则 | GB规则，未发现误报 |  | 探针V3.0 | 2024-02-20 | 汪杰 |  | 通过
1056509 | 新增 | GB规则 | 腾达 11N无线路由器登录绕过尝试 |  | 新增规则 | GB规则，未发现误报 |  | 探针V3.0 | 2024-02-20 | 汪杰 |  | 通过
1056519 | 新增 | GB规则 | 蜂网互联企业级路由器v4.31用户名和密码泄露尝试（CVE-2019-16313） | CVE-219-16313 | 新增规则 | GB规则，未发现误报 |  | 探针V3.0 | 2024-02-20 | 汪杰 |  | 通过
1056521 | 新增 | GB规则 | 宏电H8922 Telnet后门访问尝试（CVE-2021-28152） | CVE-2021-28152 | 新增规则 | GB规则，未发现误报 |  | 探针V3.0 | 2024-02-20 | 汪杰 |  | 通过
1056522 | 新增 | GB规则 | 宏电H8922 Telnet后门访问尝试（CVE-2021-28152） | CVE-2021-28152 | 新增规则 | GB规则，未发现误报 |  | 探针V3.0 | 2024-02-20 | 汪杰 |  | 通过
1056524 | 新增 | GB规则 | 宏电H8922用户名和密码泄露尝试（CVE-2021-28150） | CVE-2021-28150 | 新增规则 | GB规则，未发现误报 |  | 探针V3.0 | 2024-02-20 | 汪杰 |  | 通过
1056541 | 新增 | GB规则 | 锐捷Smartweb管理系统用户名和密码泄露尝试 |  | 新增规则 | GB规则，未发现误报 |  | 探针V3.0 | 2024-02-20 | 汪杰 |  | 通过
1056546 | 新增 | GB规则 | AspCMS commentList.asp SQL注入尝试 |  | 新增规则 | GB规则，未发现误报 |  | 探针V3.0 | 2024-02-20 | 汪杰 |  | 通过
1056557 | 新增 | GB规则 | OKLite插件安装php文件上传尝试（CVE-2019-16131） | CVE-219-16131 | 新增规则 | GB规则，未发现误报 |  | 探针V3.0 | 2024-02-20 | 汪杰 |  | 通过
1056561 | 新增 | GB规则 | OpenSNS CurlModel.class.php SSRF尝试 |  | 新增规则 | GB规则，未发现误报 |  | 探针V3.0 | 2024-02-20 | 汪杰 |  | 通过
1056577 | 新增 | GB规则 | ".env"文件访问尝试 |  | 新增规则 | GB规则，未发现误报 |  | 探针V3.0 | 2024-02-20 | 汪杰 |  | 通过
1056578 | 新增 | GB规则 | Laravel .env配置文件信息泄露（CVE-2017-16894） | CVE-2017-16894 | 新增规则 | GB规则，未发现误报 |  | 探针V3.0 | 2024-02-20 | 汪杰 |  | 通过
1056581 | 新增 | GB规则 | Microsoft Exchange SSRF攻击尝试（CVE-2021-26885） | CVE-2021-26885 | 新增规则 | GB规则，未发现误报 |  | 探针V3.0 | 2024-02-20 | 汪杰 |  | 通过
1056589 | 新增 | GB规则 | Apache ShenYu DashboardUser用户名和密码泄露（CVE-2021-37580） | CVE-2021-37580 | 新增规则 | GB规则，未发现误报 |  | 探针V3.0 | 2024-02-20 | 汪杰 |  | 通过
1006596 | 新增 | GB规则 | Fortinet FortiNAC任意文件写入尝试（CVE-2022-39952） | CVE-2022-39952 | 新增规则 | GB规则，未发现误报 |  | 探针V3.0 | 2024-02-20 | 汪杰 |  | 通过
1006599 | 新增 | GB规则 | Oracle Opera RCE尝试（CVE-2023-21932） | CVE-2023-21932 | 新增规则 | GB规则，未发现误报 |  | 探针V3.0 | 2024-02-20 | 汪杰 |  | 通过
1006601 | 新增 | GB规则 | cPanel XSS漏洞攻击尝试（CVE-2023-29489） | CVE-2023-29489 | 新增规则 | GB规则，未发现误报 |  | 探针V3.0 | 2024-02-20 | 汪杰 |  | 通过
1052369 | 新增 | GB规则 | 冰蝎4.0webshell管理工具特征 |  | 新增规则 | GB规则，未发现误报 |  | 探针V3.0 | 2024-02-20 | 汪杰 |  | 通过
1052370 | 新增 | GB规则 | 冰蝎4.0webshell管理工具特征 |  | 新增规则 | GB规则，未发现误报 |  | 探针V3.0 | 2024-02-20 | 汪杰 |  | 通过
1052371 | 新增 | GB规则 | 冰蝎4.0webshell管理工具特征 |  | 新增规则 | GB规则，未发现误报 |  | 探针V3.0 | 2024-02-20 | 汪杰 |  | 通过
1052372 | 新增 | GB规则 | 冰蝎4.0webshell管理工具特征 |  | 新增规则 | GB规则，未发现误报 |  | 探针V3.0 | 2024-02-20 | 汪杰 |  | 通过
1052373 | 新增 | GB规则 | 冰蝎4.0webshell管理工具特征 |  | 新增规则 | GB规则，未发现误报 |  | 探针V3.0 | 2024-02-20 | 汪杰 |  | 通过
1052374 | 新增 | GB规则 | 冰蝎4.0webshell管理工具特征 |  | 新增规则 | GB规则，未发现误报 |  | 探针V3.0 | 2024-02-20 | 汪杰 |  | 通过
1052375 | 新增 | GB规则 | 冰蝎4.0webshell管理工具特征 |  | 新增规则 | GB规则，未发现误报 |  | 探针V3.0 | 2024-02-20 | 汪杰 |  | 通过
1052376 | 新增 | GB规则 | 冰蝎4.0webshell管理工具特征 |  | 新增规则 | GB规则，未发现误报 |  | 探针V3.0 | 2024-02-20 | 汪杰 |  | 通过
1052377 | 新增 | GB规则 | 冰蝎4.0webshell管理工具特征 |  | 新增规则 | GB规则，未发现误报 |  | 探针V3.0 | 2024-02-20 | 汪杰 |  | 通过
1052380 | 新增 | GB规则 | 检测到ASP上传webshell |  | 新增规则 | GB规则，未发现误报 |  | 探针V3.0 | 2024-02-20 | 汪杰 |  | 通过
1052381 | 新增 | GB规则 | webshell上传JSP尝试 |  | 新增规则 | GB规则，未发现误报 |  | 探针V3.0 | 2024-02-20 | 汪杰 |  | 通过
1052706 | 新增 | GB规则 | webshell上传PHP尝试 |  | 新增规则 | GB规则，未发现误报 |  | 探针V3.0 | 2024-02-20 | 汪杰 |  | 通过
1052707 | 新增 | GB规则 | webshell上传ASPX尝试 |  | 新增规则 | GB规则，未发现误报 |  | 探针V3.0 | 2024-02-20 | 汪杰 |  | 通过
1006604 | 新增 | GB规则 | Apache ActiveMQ目录遍历尝试(CVE-2015-1830) | CVE-2015-1830 | 新增规则 | GB规则，未发现误报 |  | 探针V3.0 | 2024-02-20 | 汪杰 |  | 通过
1006615 | 新增 | GB规则 | CloudMe Sync客户端堆栈缓冲区溢出尝试(CVE-2018-6892) | CVE-2018-6892 | 新增规则 | GB规则，未发现误报 |  | 探针V3.0 | 2024-02-20 | 汪杰 |  | 通过
1006616 | 新增 | GB规则 | CloudMe Sync客户端堆栈缓冲区溢出尝试(CVE-2018-6892) | CVE-2018-6892 | 新增规则 | GB规则，未发现误报 |  | 探针V3.0 | 2024-02-20 | 汪杰 |  | 通过
1006617 | 新增 | GB规则 | CloudMe Sync客户端堆栈缓冲区溢出尝试(CVE-2018-6892) | CVE-2018-6892 | 新增规则 | GB规则，未发现误报 |  | 探针V3.0 | 2024-02-20 | 汪杰 |  | 通过
1006622 | 新增 | GB规则 | Dnsmasq extract_name缓冲区溢出尝试(CVE-2020-25687) | CVE-2020-25687 | 新增规则 | GB规则，未发现误报 |  | 探针V3.0 | 2024-02-20 | 汪杰 |  | 通过
1006623 | 新增 | GB规则 | Dnsmasq sort_rrset缓冲区溢出尝试(CVE-2020-25681) | CVE-2020-25681 | 新增规则 | GB规则，未发现误报 |  | 探针V3.0 | 2024-02-20 | 汪杰 |  | 通过
1006624 | 新增 | GB规则 | Dnsmasq PX响应堆溢出尝试(CVE-2020-25683) | CVE-2020-25683 | 新增规则 | GB规则，未发现误报 |  | 探针V3.0 | 2024-02-20 | 汪杰 |  | 通过
1006625 | 新增 | GB规则 | Dnsmasq PX extract_name缓冲区溢出尝试(CVE-2020-25682) | CVE-2020-25682 | 新增规则 | GB规则，未发现误报 |  | 探针V3.0 | 2024-02-20 | 汪杰 |  | 通过
1006711 | 新增 | GB规则 | OpenSSH已弃用的WinSCP版本攻击尝试（CVE-2023-25136） | CVE-2023-25136 | 新增规则 | GB规则，未发现误报 |  | 探针V3.0 | 2024-02-20 | 汪杰 |  | 通过
1006712 | 新增 | GB规则 | OpenSSH弃用的PuTTY版本攻击尝试（CVE-2023-25136） | CVE-2023-25136 | 新增规则 | GB规则，未发现误报 |  | 探针V3.0 | 2024-02-20 | 汪杰 |  | 通过
1006761 | 新增 | GB规则 | Zimbra Collaboration Suite跨站脚本漏洞(CVE-2022-27926) | CVE-2022-27926 | 新增规则 | GB规则，未发现误报 |  | 探针V3.0 | 2024-02-20 | 汪杰 |  | 通过
1006762 | 新增 | GB规则 | Zimbra Collaboration Suite跨站脚本漏洞(CVE-2022-27926) | CVE-2022-27926 | 新增规则 | GB规则，未发现误报 |  | 探针V3.0 | 2024-02-20 | 汪杰 |  | 通过
1054205 | 新增 | GB规则 | YouDianCMS SQL注入尝试（CVE-2022-32300） | CVE-2022-32300 | 新增规则 | GB规则，未发现误报 |  | 探针V3.0 | 2024-02-20 | 汪杰 |  | 通过
1052486 | 新增 | GB规则 | ELFINDER ZIP 命令注入尝试（CVE-2021-32682） | CVE-2021-32682 | 新增规则 | GB规则，未发现误报 |  | 探针V3.0 | 2024-02-20 | 汪杰 |  | 通过
1052489 | 新增 | GB规则 | OpenMediaVault rpc.php经过身份验证的php代码注入尝试（CVE-2020-26124） | CVE-2020-26124 | 新增规则 | GB规则，未发现误报 |  | 探针V3.0 | 2024-02-20 | 汪杰 |  | 通过
1052492 | 新增 | GB规则 | Spring Data MongoDB SpEL Expression注入尝试（CVE-2022-22980） | CVE-2022-22980 | 新增规则 | GB规则，未发现误报 |  | 探针V3.0 | 2024-02-20 | 汪杰 |  | 通过
1052494 | 新增 | GB规则 | FUDForum 3.0.9-远程代码执行尝试（CVE-2019-18873） | CVE-2019-18873 | 新增规则 | GB规则，未发现误报 |  | 探针V3.0 | 2024-02-20 | 汪杰 |  | 通过
1001334 | 新增 | GB规则 | PHP Melody v3.0 SQL注入攻击 |  | 新增规则 | GB规则，未发现误报 |  | 探针V3.0 | 2024-02-20 | 汪杰 |  | 通过
1052487 | 新增 | GB规则 | VoIPmonitor 远程命令执行尝试（CVE-2021-30461） | CVE-2021-30461 | 新增规则 | GB规则，未发现误报 |  | 探针V3.0 | 2024-02-20 | 汪杰 |  | 通过
1050319 | 新增 | GB规则 | Rockoa v1.8.7 SQL注入尝试（CVE-2020-18716） | CVE-2020-18716 | 新增规则 | GB规则，未发现误报 |  | 探针V3.0 | 2024-02-20 | 汪杰 |  | 通过
1050322 | 新增 | GB规则 | Rockoa v1.8.7敏感信息尝试（CVE-2019-9846） | CVE-2019-9846 | 新增规则 | GB规则，未发现误报 |  | 探针V3.0 | 2024-02-20 | 汪杰 |  | 通过
1050324 | 新增 | GB规则 | Rosario Student Information System SQL注入尝试（CVE-2021-44427） | CVE-2021-44427 | 新增规则 | GB规则，未发现误报 |  | 探针V3.0 | 2024-02-20 | 汪杰 |  | 通过
1050328 | 新增 | GB规则 | Roxy WI远程代码执行尝试（CVE-2020-12640） | CVE-2020-12640 | 新增规则 | GB规则，未发现误报 |  | 探针V3.0 | 2024-02-20 | 汪杰 |  | 通过
1050329 | 新增 | GB规则 | Rukovoditel-3.2.1 SQL注入尝试（CVE-2022-43288） | CVE-2022-43288 | 新增规则 | GB规则，未发现误报 |  | 探针V3.0 | 2024-02-20 | 汪杰 |  | 通过
1007133 | 新增 | GB规则 | Roxy-WI未经身份验证的命令注入尝试(CVE-2022-31137) | CVE-2022-31137 | 新增规则 | GB规则，未发现误报 |  | 探针V3.0 | 2024-02-20 | 汪杰 |  | 通过
1007134 | 新增 | GB规则 | Roxy-WI未经身份验证的命令注入尝试(CVE-2022-31137) | CVE-2022-31137 | 新增规则 | GB规则，未发现误报 |  | 探针V3.0 | 2024-02-20 | 汪杰 |  | 通过
1007135 | 新增 | GB规则 | Roxy-WI未经身份验证的命令注入尝试(CVE-2022-31137) | CVE-2022-31137 | 新增规则 | GB规则，未发现误报 |  | 探针V3.0 | 2024-02-20 | 汪杰 |  | 通过
1007136 | 新增 | GB规则 | Roxy-WI未经身份验证的命令注入尝试(CVE-2022-31137) | CVE-2022-31137 | 新增规则 | GB规则，未发现误报 |  | 探针V3.0 | 2024-02-20 | 汪杰 |  | 通过
1007137 | 新增 | GB规则 | FLIR AX8 Camera命令注入尝试(CVE-2022-37061) | CVE-2022-37061 | 新增规则 | GB规则，未发现误报 |  | 探针V3.0 | 2024-02-20 | 汪杰 |  | 通过
1007138 | 新增 | GB规则 | FLIR AX8 Camera命令注入尝试(CVE-2022-37061) | CVE-2022-37061 | 新增规则 | GB规则，未发现误报 |  | 探针V3.0 | 2024-02-20 | 汪杰 |  | 通过
1051233 | 新增 | GB规则 | E-Negosyo-System SQL注入尝试(CVE-2021-41674) | CVE-2021-41674 | 新增规则 | GB规则，未发现误报 |  | 探针V3.0 | 2024-02-20 | 汪杰 |  | 通过
1056182 | 新增 | GB规则 | Apache Druid远程代码执行尝试（CVE-2023-25194） | CVE-2023-25194 | 新增规则 | GB规则，未发现误报 |  | 探针V3.0 | 2024-02-20 | 汪杰 |  | 通过
1056183 | 新增 | GB规则 | Apache Hadoop YARN ResourceManager任意命令执行尝试 |  | 新增规则 | GB规则，未发现误报 |  | 探针V3.0 | 2024-02-20 | 汪杰 |  | 通过
1056188 | 新增 | GB规则 | XWiki平台xss尝试(CVE-2023-32071) | CVE-2023-32071 | 新增规则 | GB规则，未发现误报 |  | 探针V3.0 | 2024-02-20 | 汪杰 |  | 通过
1002891 | 新增 | GB规则 | Apache Struts OGNL 沙箱绕过尝试（CVE-2021-31805） | CVE-2021-31805 | 新增规则 | GB规则，未发现误报 |  | 探针V3.0 | 2024-02-20 | 汪杰 |  | 通过
1051999 | 新增 | GB规则 | E-Negosyo-System SQL注入尝试（CVE-2021-41674） | CVE-2021-41674 | 新增规则 | GB规则，未发现误报 |  | 探针V3.0 | 2024-02-20 | 汪杰 |  | 通过

## 引擎修改信息记录
提测类别 | 修改原因 | 修改方案 | 自测样本 | 自测结果 | 自测平台 | 测试注意事项 | 修改人
新增功能
修改功能